## ALL_DATA
record no | CRUISE_ID | DATE_UTC | TIME_UTC | DATE_LOCAL | TIME_LOCAL | LATITUDE_DEG | LONGITUDE_DEG | LATITUDE_DEC | LONGITUDE_DEC | STATION_NO | NISKIN_NO | NISKIN_NO_FLAG_W | CTDPRS_DBAR | DEPTH (M) | CTDTMP_DEG_C_ITS90 | CTDTMP2_DEC_C_ITS90 | CTDTMP_FLAG_W | CTD/TEMP_COMMENTS | CTDSAL_PSS78 | CTDSAL2_PSS78 | CTDSAL_FLAG_W | CTD/SAL_COMMENTS | SIGMATHETA_KG_M3 | SIGMATHETA2_KG_M3 | CTDOXY_MG_L_1 | CTDOXY_MG_L_2 | CTDOXY_MG_L_AVG | CTDOXY_FLAG_W | CTD/O2_COMMENTS | OXYGEN_MG_L_1 | OXYGEN_MG_L_2 | OXYGEN_MG_L_3 | OXYGEN_avg_mg_L | OXYGEN_UMOL_KG | OXYGEN_FLAG_W | OXYGEN COMMENTS | CTD_PH_NBS | SALINITY_PSS78_1 | SALINITY_PSS78_2 | SALINITY_FLAG_W | Nutrient lab temperature | NITRATE_UMOL_L | NITRITE_UMOL_L | AMMONIUM_UMOL_L | PHOSPHATE_UMOL_L | SILICATE_UMOL_L | NUTRIENTS_FLAG_W | CTD FLU (mg/m3) | CHLA (ug/l) | CHLA 2 (ug/l) | CHLA avg (ug/l) | CHLA_FLAG_W | PHAEOPIGMENT (ug/l) | PHAEOPIGMENT 2 (ug/l) | PHAEOPIGMENT avg (ug/l) | PHAEOPIGMENT_FLAG_W | TA_UMOL_KG | TA_FLAG_W | DIC_UMOL_KG | DIC_FLAG_W | SECCHI DEPTH (m)
1 | RC0040 | 2020-07-08 | 15:37 | 2020-07-08 | 8:37 | 47 42.05 N | 122 27.22 W | 47.7008 | -122.4537 | 28 | 1 |  | 189.227 | 187.558 | 10.507 |  |  |  | 30.1 |  |  |  | 23.0494 |  | 5.829 |  | 5.829 |  |  | 5.9789 | 6.0137 |  | 5.9963 | [8 empty] | 24.9261 | 0.04838 | 0.062715 | 2.1393 | 41.8124 |  | 0.1448 | [12 empty] | 7.5
2 | RC0040 | 2020-07-08 | 15:37 | 2020-07-08 | 8:37 | 47 42.05 N | 122 27.22 W | 47.7008 | -122.4537 | 28 | 2 |  | 189.225 | 187.556 | 10.507 |  |  |  | 30.0998 |  |  |  | 23.0493 |  | 5.8236 |  | 5.8236 |  |  | 5.9803 | 5.8952 |  | 5.9377 | [14 empty] | 0.1436 | [12 empty] | 7.5
3 | RC0040 | 2020-07-08 | 15:38 | 2020-07-08 | 8:38 | 47 42.05 N | 122 27.22 W | 47.7008 | -122.4537 | 28 | 3 |  | 151.416 | 150.094 | 10.6608 |  |  |  | 30.0639 |  |  |  | 22.995 |  | 5.9869 |  | 5.9869 |  |  | 6.1529 | 6.1257 |  | 6.1393 | [8 empty] | 23.8347 | 0.29407 | 0.062735 | 2.088 | 40.6057 |  | 0.146 | [12 empty] | 7.5
4 | RC0040 | 2020-07-08 | 15:41 | 2020-07-08 | 8:41 | 47 42.05 N | 122 27.22 W | 47.7008 | -122.4537 | 28 | 4 |  | 111.184 | 110.224 | 10.9166 |  |  |  | 29.9407 |  |  |  | 22.8554 |  | 6.3527 |  | 6.3527 |  |  | 6.4461 | 6.457 |  | 6.4516 | [8 empty] | 21.478 | 0.32703 | 1.4308 | 1.9853 | 37.824 |  | 0.146 | [12 empty] | 7.5
5 | RC0040 | 2020-07-08 | 15:42 | 2020-07-08 | 8:42 | 47 42.05 N | 122 27.22 W | 47.7008 | -122.4537 | 28 | 5 |  | 81.311 | 80.615 | 11.1073 |  |  |  | 29.8081 |  |  |  | 22.7192 |  | 6.5875 |  | 6.5875 |  |  | 6.7089 | 6.7121 |  | 6.7105 | [8 empty] | 20.5543 | 0.32462 | 1.9094 | 1.9544 | 36.5077 |  | 0.1526 | [12 empty] | 7.5
6 | RC0040 | 2020-07-08 | 15:44 | 2020-07-08 | 8:44 | 47 42.05 N | 122 27.22 W | 47.7008 | -122.4537 | 28 | 6 |  | 50.562 | 50.133 | 11.2656 |  |  |  | 29.6983 |  |  |  | 22.606 |  | 6.7993 |  | 6.7993 |  |  | 6.9337 | 6.8875 |  | 6.9106 | [8 empty] | 20.2961 | 0.31086 | 1.7644 | 1.9223 | 35.8296 |  | 0.1406 | 0.16509 | 0.19398 | 0.17954 |  | 0.49778 | 0.53465 | 0.51622 | [5 empty] | 7.5
7 | RC0040 | 2020-07-08 | 15:45 | 2020-07-08 | 8:45 | 47 42.05 N | 122 27.22 W | 47.7008 | -122.4537 | 28 | 7 |  | 30.63 | 30.371 | 11.7989 |  |  |  | 29.5344 |  |  |  | 22.3848 |  | 7.2726 |  | 7.2726 |  |  | 7.442 | 7.4629 |  | 7.4524 | [8 empty] | 18.9299 | 0.27149 | 1.3388 | 1.8193 | 35.1471 |  | 0.3547 | 0.48289 | 0.51591 | 0.4994 |  | 0.54221 | 0.53842 | 0.54031 | [5 empty] | 7.5
8 | RC0040 | 2020-07-08 | 15:46 | 2020-07-08 | 8:46 | 47 42.05 N | 122 27.22 W | 47.7008 | -122.4537 | 28 | 8 |  | 20.471 | 20.299 | 12.2156 |  |  |  | 29.3908 |  |  |  | 22.1983 |  | 7.6846 |  | 7.6846 |  |  | 7.7398 | 7.7509 |  | 7.7454 | [8 empty] | 17.6064 | 0.28034 | 1.6152 | 1.7449 | 34.3933 |  | 0.4193 | 0.4313 | 0.44987 | 0.44059 |  | 0.57292 | 0.50424 | 0.53858 | [5 empty] | 7.5
9 | RC0040 | 2020-07-08 | 15:46 | 2020-07-08 | 8:46 | 47 42.05 N | 122 27.22 W | 47.7008 | -122.4537 | 28 | 9 |  | 10.275 | 10.189 | 12.769 |  |  |  | 29.0973 |  |  |  | 21.8688 |  | 8.0934 |  | 8.0934 |  |  | 8.1238 | 8.1747 |  | 8.1492 | [8 empty] | 15.8646 | 0.2658 | 1.589 | 1.6625 | 33.4235 |  | 1.375 | 0.91832 | 0.82545 | 0.87189 |  | 0.51181 | 0.60467 | 0.55824 | [5 empty] | 7.5
10 | RC0040 | 2020-07-08 | 15:47 | 2020-07-08 | 8:47 | 47 42.05 N | 122 27.22 W | 47.7008 | -122.4537 | 28 | 10 |  | 5.201 | 5.157 | 13.0517 |  |  |  | 28.9843 |  |  |  | 21.728 |  | 8.3596 |  | 8.3596 |  |  | 8.5037 | 8.5094 |  | 8.5065 | [8 empty] | 14.0618 | 0.24654 | 1.2993 | 1.509 | 32.5793 |  | 2.4281 | 1.3723 | 1.3517 | 1.362 |  | 0.76766 | 0.71522 | 0.74144 | [5 empty] | 7.5
11 | RC0040 | 2020-07-08 | 15:47 | 2020-07-08 | 8:47 | 47 42.05 N | 122 27.22 W | 47.7008 | -122.4537 | 28 | 11 |  | 3.075 | 3.049 | 13.2562 |  |  |  | 28.7831 |  |  |  | 21.5336 |  | 8.5316 |  | 8.5316 | [20 empty] | 2.8414 | [12 empty] | 7.5
12 | RC0040 | 2020-07-08 | 15:48 | 2020-07-08 | 8:48 | 47 42.05 N | 122 27.22 W | 47.7008 | -122.4537 | 28 | 12 |  | 3.068 | 3.042 | 13.2632 |  |  |  | 28.7752 |  |  |  | 21.5262 |  | 8.5634 |  | 8.5634 |  |  | 8.6268 | 8.6412 |  | 8.634 | [8 empty] | 13.8257 | 0.24826 | 1.0721 | 1.503 | 32.6655 |  | 2.9018 | 2.6002 | 3.5804 | 3.0903 |  | 1.0848 | 0.98139 | 1.0331 | [5 empty] | 7.5
13 | RC0040 | 2020-07-08 | 18:41 | 2020-07-08 | 11:41 | 47 53.04 N | 122 22.04 W | 47.884 | -122.3673 | 5 | 1 |  | 204.223 | 202.411 | 10.0601 |  |  |  | 30.0171 |  |  |  | 23.058 |  | 5.7788 |  | 5.7788 |  |  | 5.9186 |  |  | 5.9186 | [8 empty] | 25.7541 | 0.061369 | 4.5087e-05 | 2.2567 | 47.4322 |  | 0.0581 | [12 empty] | 7
14 | RC0040 | 2020-07-08 | 18:44 | 2020-07-08 | 11:44 | 47 53.04 N | 122 22.04 W | 47.884 | -122.3673 | 5 | 2 |  | 152.327 | 150.994 | 10.094 |  |  |  | 29.9508 |  |  |  | 22.9999 |  | 5.945 |  | 5.945 |  |  | 5.987 |  |  | 5.987 |  |  | switched starch pipettes | [5 empty] | 25.6621 | 0.08354 | 0.12005 | 2.1984 | 44.646 |  | 0.018 | [12 empty] | 7
15 | RC0040 | 2020-07-08 | 18:46 | 2020-07-08 | 11:46 | 47 53.04 N | 122 22.04 W | 47.884 | -122.3673 | 5 | 3 |  | 111.013 | 110.053 | 10.7319 |  |  |  | 29.9585 |  |  |  | 22.9004 |  | 6.2853 |  | 6.2853 |  |  | 6.335 |  |  | 6.335 | [8 empty] | 21.8838 | 0.33335 | 1.4457 | 2.0011 | 39.6594 |  | 0.0234 | [12 empty] | 7
16 | RC0040 | 2020-07-08 | 18:47 | 2020-07-08 | 11:47 | 47 53.04 N | 122 22.04 W | 47.884 | -122.3673 | 5 | 4 |  | 80.596 | 79.905 | 11.2229 |  |  |  | 29.823 |  |  |  | 22.7109 |  | 6.6605 |  | 6.6605 |  |  | 6.7259 |  |  | 6.7259 | [8 empty] | 19.0518 | 0.32188 | 2.2868 | 1.8806 | 37.0771 |  | 0.0581 | [12 empty] | 7
17 | RC0040 | 2020-07-08 | 18:49 | 2020-07-08 | 11:49 | 47 53.04 N | 122 22.04 W | 47.884 | -122.3673 | 5 | 5 |  | 50.511 | 50.081 | 11.3208 |  |  |  | 29.7526 |  |  |  | 22.6386 |  | 6.7898 |  | 6.7898 |  |  | 6.8757 |  |  | 6.8757 | [8 empty] | 18.7989 | 0.30706 | 2.3871 | 1.8581 | 36.3733 |  | 0.085 | 0.14342 |  | 0.14342 |  | 0.32737 |  | 0.32737 | [5 empty] | 7
18 | RC0040 | 2020-07-08 | 18:50 | 2020-07-08 | 11:50 | 47 53.04 N | 122 22.04 W | 47.884 | -122.3673 | 5 | 6 |  | 30.876 | 30.615 | 11.463 |  |  |  | 29.6502 |  |  |  | 22.534 |  | 6.9915 |  | 6.9915 |  |  | 7.1322 |  |  | 7.1322 | [8 empty] | 18.3037 | 0.29987 | 2.4364 | 1.8336 | 35.6021 |  | 0.0868 | 0.14549 |  | 0.14549 |  | 0.29608 |  | 0.29608 | [5 empty] | 7
19 | RC0040 | 2020-07-08 | 18:51 | 2020-07-08 | 11:51 | 47 53.04 N | 122 22.04 W | 47.884 | -122.3673 | 5 | 7 |  | 20.302 | 20.131 | 11.687 |  |  |  | 29.487 |  |  |  | 22.3677 |  | 7.1154 |  | 7.1154 |  |  | 7.2209 |  |  | 7.2209 | [8 empty] | 17.5619 | 0.29075 | 2.3973 | 1.7884 | 35.9696 |  | 0.1765 | 0.20636 |  | 0.20636 |  | 0.3469 |  | 0.3469 | [5 empty] | 7
20 | RC0040 | 2020-07-08 | 18:52 | 2020-07-08 | 11:52 | 47 53.04 N | 122 22.04 W | 47.884 | -122.3673 | 5 | 8 |  | 9.816 | 9.733 | 11.8698 |  |  |  | 29.3076 |  |  |  | 22.1959 |  | 7.3036 |  | 7.3036 |  |  | 7.4251 |  |  | 7.4251 | [8 empty] | 16.3572 | 0.2797 | 2.2539 | 1.6766 | 34.0181 |  | 0.3338 | 0.55718 |  | 0.55718 |  | 0.62241 |  | 0.62241 | [5 empty] | 7
21 | RC0040 | 2020-07-08 | 18:52 | 2020-07-08 | 11:52 | 47 53.04 N | 122 22.04 W | 47.884 | -122.3673 | 5 | 9 |  | 10.009 | 9.925 | 11.8704 |  |  |  | 29.3147 |  |  |  | 22.2013 |  | 7.2981 |  | 7.2981 | [20 empty] | 0.3421 | [12 empty] | 7
22 | RC0040 | 2020-07-08 | 18:52 | 2020-07-08 | 11:52 | 47 53.04 N | 122 22.04 W | 47.884 | -122.3673 | 5 | 10 |  | 5.292 | 5.247 | 12.3956 |  |  |  | 28.534 |  |  |  | 21.5018 |  | 7.9561 |  | 7.9561 |  |  | 7.9239 |  |  | 7.9239 | [8 empty] | 14.3776 | 0.25939 | 1.9187 | 1.5135 | 31.0768 |  | 0.9785 | 1.5374 |  | 1.5374 |  | 0.89485 |  | 0.89485 | [5 empty] | 7
23 | RC0040 | 2020-07-08 | 18:53 | 2020-07-08 | 11:53 | 47 53.04 N | 122 22.04 W | 47.884 | -122.3673 | 5 | 11 |  | 2.395 | 2.375 | 12.4838 |  |  |  | 28.2134 |  |  |  | 21.2376 |  | 8.1453 |  | 8.1453 |  |  | 8.2141 |  |  | 8.2141 | [8 empty] | 11.6862 | 0.22631 | 1.4434 | 1.2419 | 27.3574 |  | 1.2805 | 4.4482 |  | 4.4482 |  | 1.574 |  | 1.574 | [5 empty] | 7
24 | RC0040 | 2020-07-08 | 18:53 | 2020-07-08 | 11:53 | 47 53.04 N | 122 22.04 W | 47.884 | -122.3673 | 5 | 12 |  | 2.424 | 2.403 | 12.5647 |  |  |  | 28.0272 |  |  |  | 21.0788 |  | 8.2882 |  | 8.2882 | [20 empty] | 1.6554 | [12 empty] | 7
25 | RC0040 | 2020-07-08 | 20:16 | 2020-07-08 | 13:16 | 48 01.03 N | 122 18.26 W | 48.0172 | -122.3043 | 1 | 1 |  | 95.121 | 94.301 | 9.3632 |  |  |  | 29.7253 |  |  |  | 22.9377 |  | 5.5131 |  | 5.5131 |  |  | 5.6428 |  |  | 5.6428 | [8 empty] | 29.282 | 0.040139 | 3.9568e-05 | 2.4716 | 53.181 |  | 0.0581 | [12 empty] | 5
26 | RC0040 | 2020-07-08 | 20:17 | 2020-07-08 | 13:17 | 48 01.03 N | 122 18.26 W | 48.0172 | -122.3043 | 1 | 2 |  | 80.847 | 80.152 | 9.5313 |  |  |  | 29.6492 |  |  |  | 22.8522 |  | 5.8547 |  | 5.8547 |  |  | 5.9739 |  |  | 5.9739 | [8 empty] | 28.6174 | 0.040708 | 4.018e-05 | 2.3676 | 49.0474 |  | 0.0581 | [12 empty] | 5
27 | RC0040 | 2020-07-08 | 20:19 | 2020-07-08 | 13:19 | 48 01.03 N | 122 18.26 W | 48.0172 | -122.3043 | 1 | 3 |  | 50.605 | 50.174 | 10.3826 |  |  |  | 29.4905 |  |  |  | 22.5928 |  | 6.588 |  | 6.588 |  |  | 6.6 |  |  | 6.6 | [8 empty] | 24.7756 | 0.04541 | 4.0792e-05 | 2.0692 | 41.0611 |  | 0.0581 | 0.060877 |  | 0.060877 |  | 0.38278 |  | 0.38278 | [5 empty] | 5
28 | RC0040 | 2020-07-08 | 20:20 | 2020-07-08 | 13:20 | 48 01.03 N | 122 18.26 W | 48.0172 | -122.3043 | 1 | 4 |  | 29.85 | 29.597 | 10.952 |  |  |  | 29.3956 |  |  |  | 22.424 |  | 6.8949 |  | 6.8949 |  |  | 6.9271 |  |  | 6.9271 | [8 empty] | 22.4109 | 0.24989 | 0.024606 | 1.9146 | 37.559 |  | 0.085 | 0.072227 |  | 0.072227 |  | 0.31192 |  | 0.31192 | [5 empty] | 5
29 | RC0040 | 2020-07-08 | 20:21 | 2020-07-08 | 13:21 | 48 01.03 N | 122 18.26 W | 48.0172 | -122.3043 | 1 | 5 |  | 20.417 | 20.245 | 11.3203 |  |  |  | 29.2859 |  |  |  | 22.2757 |  | 7.1777 |  | 7.1777 |  |  | 7.0167 |  |  | 7.0167 | [8 empty] | 20.6162 | 0.27556 | 0.54241 | 1.8368 | 36.4538 |  | 0.0868 | 0.083577 |  | 0.083577 |  | 0.27135 |  | 0.27135 | [5 empty] | 5
30 | RC0040 | 2020-07-08 | 20:21 | 2020-07-08 | 13:21 | 48 01.03 N | 122 18.26 W | 48.0172 | -122.3043 | 1 | 6 |  | 20.419 | 20.247 | 11.3212 |  |  |  | 29.2853 |  |  |  | 22.2751 |  | 7.1856 |  | 7.1856 | [20 empty] | 0.0862 | [12 empty] | 5
31 | RC0040 | 2020-07-08 | 20:22 | 2020-07-08 | 13:22 | 48 01.03 N | 122 18.26 W | 48.0172 | -122.3043 | 1 | 7 |  | 10.087 | 10.002 | 11.9636 |  |  |  | 28.641 |  |  |  | 21.6625 |  | 7.9178 |  | 7.9178 |  |  | 7.6443 |  |  | 7.6443 | [8 empty] | 16.3119 | 0.26715 | 1.3679 | 1.5976 | 32.2875 |  | 0.7022 | 0.35701 |  | 0.35701 |  | 0.39877 |  | 0.39877 | [5 empty] | 5
32 | RC0040 | 2020-07-08 | 20:22 | 2020-07-08 | 13:22 | 48 01.03 N | 122 18.26 W | 48.0172 | -122.3043 | 1 | 8 |  | 10.083 | 9.998 | 11.9689 |  |  |  | 28.6264 |  |  |  | 21.6503 |  | 7.8962 |  | 7.8962 | [20 empty] | 0.7088 | [12 empty] | 5
33 | RC0040 | 2020-07-08 | 20:24 | 2020-07-08 | 13:24 | 48 01.03 N | 122 18.26 W | 48.0172 | -122.3043 | 1 | 9 |  | 5.349 | 5.304 | 15.5559 |  |  |  | 22.8529 |  |  |  | 16.5194 |  | 11.3915 |  | 11.3915 |  |  | 11.3874 |  |  | 11.3874 | [8 empty] | 0.38059 | 0.021098 | 4.3244e-05 | 0.089883 | 14.0443 |  | 4.175 | 4.6153 |  | 4.6153 |  | 1.7075 |  | 1.7075 | [5 empty] | 5
34 | RC0040 | 2020-07-08 | 20:25 | 2020-07-08 | 13:25 | 48 01.03 N | 122 18.26 W | 48.0172 | -122.3043 | 1 | 10 |  | 5.351 | 5.305 | 15.6163 |  |  |  | 22.8793 |  |  |  | 16.5274 |  | 11.3758 |  | 11.3758 | [20 empty] | 5.0655 | [12 empty] | 5
35 | RC0040 | 2020-07-08 | 20:25 | 2020-07-08 | 13:25 | 48 01.03 N | 122 18.26 W | 48.0172 | -122.3043 | 1 | 11 |  | 2.439 | 2.419 | 16.0852 |  |  |  | 21.437 |  |  |  | 15.3275 |  | 11.1597 |  | 11.1597 | [20 empty] | 1.8301 | [12 empty] | 5
36 | RC0040 | 2020-07-08 | 20:26 | 2020-07-08 | 13:26 | 48 01.03 N | 122 18.26 W | 48.0172 | -122.3043 | 1 | 12 |  | 2.447 | 2.427 | 16.2468 |  |  |  | 21.3732 |  |  |  | 15.2454 |  | 11.1728 |  | 11.1728 |  |  | 11.259 |  |  | 11.259 | [8 empty] | 0.29893 | 0.019955 | 0.0024747 | 0.082603 | 20.558 |  | 1.7218 | 4.086 |  | 4.086 |  | 0.79941 |  | 0.79941 | [5 empty] | 5
37 | RC0040 | 2020-07-08 | 21:44 | 2020-07-08 | 14:44 | 48 06.48 N | 122 29.44 W | 48.108 | -122.4907 | 3 | 1 |  | 138.422 | 137.213 | 9.644 |  |  |  | 29.7103 |  |  |  | 22.8834 |  | 5.3861 |  | 5.3861 |  |  | 5.4722 |  |  | 5.4722 | [8 empty] | 27.3999 | 0.078126 | 3.4078e-05 | 2.444 | 56.8514 |  | 0.0288 | [12 empty] | 5
38 | RC0040 | 2020-07-08 | 21:45 | 2020-07-08 | 14:45 | 48 06.48 N | 122 29.44 W | 48.108 | -122.4907 | 3 | 2 |  | 138.42 | 137.212 | 9.6448 |  |  |  | 29.709 |  |  |  | 22.8823 |  | 5.3881 |  | 5.3881 |  |  | 5.5164 |  |  | 5.5164 | [14 empty] | 0.0288 | [12 empty] | 5
39 | RC0040 | 2020-07-08 | 21:47 | 2020-07-08 | 14:47 | 48 06.48 N | 122 29.44 W | 48.108 | -122.4907 | 3 | 3 |  | 81.47 | 80.77 | 9.7908 |  |  |  | 29.5916 |  |  |  | 22.7669 |  | 5.5979 |  | 5.5979 |  |  | 5.6344 |  |  | 5.6344 | [8 empty] | 26.9936 | 0.050055 | 3.4687e-05 | 2.3362 | 52.9452 |  | 0.0306 | [12 empty] | 5
40 | RC0040 | 2020-07-08 | 21:48 | 2020-07-08 | 14:48 | 48 06.48 N | 122 29.44 W | 48.108 | -122.4907 | 3 | 4 |  | 50.462 | 50.032 | 10.0469 |  |  |  | 29.4855 |  |  |  | 22.6431 |  | 5.8878 |  | 5.8878 |  |  | 5.9859 |  |  | 5.9859 | [8 empty] | 25.8269 | 0.076915 | 0.042962 | 2.2303 | 47.573 |  | 0.0587 | 0.10112 |  | 0.10112 |  | 0.42083 |  | 0.42083 | [5 empty] | 5
41 | RC0040 | 2020-07-08 | 21:49 | 2020-07-08 | 14:49 | 48 06.48 N | 122 29.44 W | 48.108 | -122.4907 | 3 | 5 |  | 30.784 | 30.524 | 10.4069 |  |  |  | 29.3829 |  |  |  | 22.5047 |  | 6.2562 |  | 6.2562 | [20 empty] | 0.0778 | [12 empty] | 5
42 | RC0040 | 2020-07-08 | 21:50 | 2020-07-08 | 14:50 | 48 06.48 N | 122 29.44 W | 48.108 | -122.4907 | 3 | 6 |  | 30.779 | 30.519 | 10.4087 |  |  |  | 29.3789 |  |  |  | 22.5014 |  | 6.2513 |  | 6.2513 |  |  | 6.3821 |  |  | 6.3821 | [8 empty] | 24.2921 | 0.17389 | 0.024319 | 2.0909 | 42.8624 |  | 0.0742 | 0.086673 |  | 0.086673 |  | 0.34967 |  | 0.34967 | [5 empty] | 5
43 | RC0040 | 2020-07-08 | 21:51 | 2020-07-08 | 14:51 | 48 06.48 N | 122 29.44 W | 48.108 | -122.4907 | 3 | 7 |  | 20.443 | 20.27 | 10.7569 |  |  |  | 29.169 |  |  |  | 22.2805 |  | 6.5311 |  | 6.5311 |  |  | 6.6269 |  |  | 6.6269 | [8 empty] | 21.8895 | 0.22583 | 0.33447 | 1.9351 | 40.4188 |  | 0.1885 | 0.18366 |  | 0.18366 |  | 0.34141 |  | 0.34141 | [5 empty] | 5
44 | RC0040 | 2020-07-08 | 21:52 | 2020-07-08 | 14:52 | 48 06.48 N | 122 29.44 W | 48.108 | -122.4907 | 3 | 8 |  | 10.084 | 9.999 | 11.679 |  |  |  | 28.1631 |  |  |  | 21.3422 |  | 7.5128 |  | 7.5128 |  |  | 7.5033 |  |  | 7.5033 | [8 empty] | 14.3008 | 0.21444 | 1.4545 | 1.4812 | 30.5843 |  | 0.6783 | 0.87704 |  | 0.87704 |  | 0.3965 |  | 0.3965 | [5 empty] | 5
45 | RC0040 | 2020-07-08 | 21:52 | 2020-07-08 | 14:52 | 48 06.48 N | 122 29.44 W | 48.108 | -122.4907 | 3 | 9 |  | 10.091 | 10.006 | 11.6611 |  |  |  | 28.2372 |  |  |  | 21.4028 |  | 7.506 |  | 7.506 | [20 empty] | 0.5395 | [12 empty] | 5
46 | RC0040 | 2020-07-08 | 21:53 | 2020-07-08 | 14:53 | 48 06.48 N | 122 29.44 W | 48.108 | -122.4907 | 3 | 10 |  | 5.098 | 5.055 | 13.6916 |  |  |  | 23.4541 |  |  |  | 17.3428 |  | 10.9995 |  | 10.9995 |  |  | 10.9525 |  |  | 10.9525 | [8 empty] | 1.4293 | 0.073992 | 0.20952 | 0.36876 | 22.6504 |  | 2.9945 | 1.2722 |  | 1.2722 |  | -0.32542 |  | -0.32542 | [5 empty] | 5
47 | RC0040 | 2020-07-08 | 21:53 | 2020-07-08 | 14:53 | 48 06.48 N | 122 29.44 W | 48.108 | -122.4907 | 3 | 11 |  | 2.428 | 2.407 | 15.0782 |  |  |  | 20.6682 |  |  |  | 14.9398 |  | 11.6521 |  | 11.6521 | [20 empty] | 2.5328 | [12 empty] | 5
48 | RC0040 | 2020-07-08 | 21:53 | 2020-07-08 | 14:53 | 48 06.48 N | 122 29.44 W | 48.108 | -122.4907 | 3 | 12 |  | 2.421 | 2.401 | 15.1253 |  |  |  | 20.6318 |  |  |  | 14.9028 |  | 11.6432 |  | 11.6432 |  |  | 12.3011 |  |  | 12.3011 | [8 empty] | 0.27756 | 0.015842 | 3.8345e-05 | 0.07199 | 20.1884 |  | 3.0088 | 5.5997 |  | 5.5997 |  | -0.4606 |  | -0.4606 | [5 empty] | 5
49 | RC0040 | 2020-07-08 | 23:02 | 2020-07-08 | 16:02 | 48 14.53 N | 122 33.27 W | 48.2422 | -122.5545 | 4 | 1 |  | 62.63 | 62.094 | 9.8259 |  |  |  | 29.4089 |  |  |  | 22.6186 |  | 5.3466 |  | 5.3466 |  |  | 5.5072 | 5.467 |  | 5.4871 | [8 empty] | 26.6253 | 0.11075 | 0.035231 | 2.3567 | 53.3532 |  | 0.0061 | [12 empty] | 5
50 | RC0040 | 2020-07-08 | 23:02 | 2020-07-08 | 16:02 | 48 14.53 N | 122 33.27 W | 48.2422 | -122.5545 | 4 | 2 |  | 62.593 | 62.057 | 9.8302 |  |  |  | 29.4083 |  |  |  | 22.6175 |  | 5.3576 |  | 5.3576 |  |  | 5.3944 | 5.4444 |  | 5.4194 | [14 empty] | 0.0204 | [12 empty] | 5
51 | RC0040 | 2020-07-08 | 23:03 | 2020-07-08 | 16:03 | 48 14.53 N | 122 33.27 W | 48.2422 | -122.5545 | 4 | 3 |  | 50.911 | 50.477 | 9.8492 |  |  |  | 29.3963 |  |  |  | 22.605 |  | 5.4148 |  | 5.4148 |  |  | 5.5978 | 5.6211 |  | 5.6094 | [8 empty] | 26.8616 | 0.06082 | 2.9829e-05 | 2.3461 | 52.3426 |  | 0.0043 | 0.031121 | 0.070022 | 0.050572 |  | 0.12121 | 0.36382 | 0.24252 | [5 empty] | 5
52 | RC0040 | 2020-07-08 | 23:05 | 2020-07-08 | 16:05 | 48 14.53 N | 122 33.27 W | 48.2422 | -122.5545 | 4 | 4 |  | 30.538 | 30.279 | 10.3104 |  |  |  | 29.2043 |  |  |  | 22.3814 |  | 5.8588 |  | 5.8588 |  |  | 5.9096 | 5.9687 |  | 5.9391 | [8 empty] | 24.5119 | 0.24758 | 0.064582 | 2.2031 | 46.0773 |  | 0.0414 | 0.18764 | 0.15332 | 0.17048 |  | 0.36798 | 0.29349 | 0.33074 | [5 empty] | 5
53 | RC0040 | 2020-07-08 | 23:05 | 2020-07-08 | 16:05 | 48 14.53 N | 122 33.27 W | 48.2422 | -122.5545 | 4 | 5 |  | 20.604 | 20.43 | 10.4925 |  |  |  | 29.0565 |  |  |  | 22.2366 |  | 5.9903 |  | 5.9903 |  |  | 6.1381 | 6.124 |  | 6.1311 | [8 empty] | 22.8023 | 0.29154 | 0.61805 | 2.0874 | 42.708 |  | 0.1047 | 0.33867 | 0.29748 | 0.31807 |  | 0.379 | 0.37389 | 0.37645 | [5 empty] | 5
54 | RC0040 | 2020-07-08 | 23:05 | 2020-07-08 | 16:05 | 48 14.53 N | 122 33.27 W | 48.2422 | -122.5545 | 4 | 6 |  | 20.593 | 20.419 | 10.4983 |  |  |  | 29.0572 |  |  |  | 22.2362 |  | 6.0047 |  | 6.0047 | [20 empty] | 0.1185 | [12 empty] | 5
55 | RC0040 | 2020-07-08 | 23:06 | 2020-07-08 | 16:06 | 48 14.53 N | 122 33.27 W | 48.2422 | -122.5545 | 4 | 7 |  | 10.559 | 10.47 | 10.8143 |  |  |  | 28.7232 |  |  |  | 21.9241 |  | 6.3641 |  | 6.3641 |  |  | 6.5166 | 6.4581 |  | 6.4874 | [8 empty] | 19.6889 | 0.27744 | 1.2421 | 1.9066 | 39.4337 |  | 0.3918 | 0.70022 | 0.67276 | 0.68649 |  | 0.35545 | 0.41532 | 0.38539 | [5 empty] | 5
56 | RC0040 | 2020-07-08 | 23:07 | 2020-07-08 | 16:07 | 48 14.53 N | 122 33.27 W | 48.2422 | -122.5545 | 4 | 8 |  | 10.632 | 10.542 | 10.8138 |  |  |  | 28.7324 |  |  |  | 21.9314 |  | 6.3692 |  | 6.3692 | [20 empty] | 0.4372 | [12 empty] | 5
57 | RC0040 | 2020-07-08 | 23:07 | 2020-07-08 | 16:07 | 48 14.53 N | 122 33.27 W | 48.2422 | -122.5545 | 4 | 9 |  | 5.514 | 5.467 | 11.0363 |  |  |  | 28.008 |  |  |  | 21.3314 |  | 6.6143 |  | 6.6143 |  |  | 7.2155 | 7.4928 |  | 7.3542 | [8 empty] | 12.7596 | 0.24496 | 0.66896 | 1.3413 | 38.0846 |  | 1.4163 | 9.382 | 9.0159 | 9.199 |  | 1.4062 | 1.8649 | 1.6356 | [5 empty] | 5
58 | RC0040 | 2020-07-08 | 23:08 | 2020-07-08 | 16:08 | 48 14.53 N | 122 33.27 W | 48.2422 | -122.5545 | 4 | 10 |  | 5.519 | 5.473 | 11.0193 |  |  |  | 27.9843 |  |  |  | 21.3158 |  | 6.6034 |  | 6.6034 | [20 empty] | 1.5514 | [12 empty] | 5
59 | RC0040 | 2020-07-08 | 23:08 | 2020-07-08 | 16:08 | 48 14.53 N | 122 33.27 W | 48.2422 | -122.5545 | 4 | 11 |  | 2.472 | 2.45 | 12.6199 |  |  |  | 24.5831 |  |  |  | 18.407 |  | 9.0264 |  | 9.0264 | [20 empty] | 3.9591 | [12 empty] | 5
60 | RC0040 | 2020-07-08 | 23:09 | 2020-07-08 | 16:09 | 48 14.53 N | 122 33.27 W | 48.2422 | -122.5545 | 4 | 12 |  | 2.481 | 2.46 | 12.6641 |  |  |  | 24.4723 |  |  |  | 18.3137 |  | 9.0654 |  | 9.0654 |  |  | 9.6898 | 9.8877 |  | 9.7888 | [8 empty] | 2.4175 | 0.10676 | 0.16357 | 0.3982 | 54.4154 |  | 3.5111 | 4.2105 | 4.1189 | 4.1647 |  | 0.79009 | 0.92792 | 0.859 | [5 empty] | 5
61 | RC0040 | 2020-07-09 | 14:26 | 2020-07-09 | 7:26 | 48 22.52 N | 122 43.01 W | 48.3753 | -122.7168 | 26 | 1 |  | 94.992 | 94.17 | 8.6916 |  |  |  | 32.2669 |  |  |  | 25.0273 |  | 4.2347 |  | 4.2347 |  |  | 4.3795 |  |  | 4.3795 | [8 empty] | 28.6748 | 0.32477 | 0.45418 | 2.2561 | 45.3883 |  | 0.1753 | [12 empty] | 6
62 | RC0040 | 2020-07-09 | 14:27 | 2020-07-09 | 7:27 | 48 22.52 N | 122 43.01 W | 48.3753 | -122.7168 | 26 | 2 |  | 81.023 | 80.325 | 8.7616 |  |  |  | 32.1903 |  |  |  | 24.9565 |  | 4.3 |  | 4.3 |  |  | 4.407 |  |  | 4.407 | [8 empty] | 28.4894 | 0.32578 | 0.44151 | 2.2462 | 45.2945 |  | 0.1287 | [12 empty] | 6
63 | RC0040 | 2020-07-09 | 14:29 | 2020-07-09 | 7:29 | 48 22.52 N | 122 43.01 W | 48.3753 | -122.7168 | 26 | 3 |  | 50.839 | 50.404 | 10.1219 |  |  |  | 30.6714 |  |  |  | 23.5552 |  | 5.4262 |  | 5.4262 |  |  | 5.4051 |  |  | 5.4051 | [8 empty] | 24.7732 | 0.32799 | 0.71812 | 2.0926 | 44.0254 |  | 0.317 | 0.47464 |  | 0.47464 |  | 0.68408 |  | 0.68408 | [5 empty] | 6
64 | RC0040 | 2020-07-09 | 14:30 | 2020-07-09 | 7:30 | 48 22.52 N | 122 43.01 W | 48.3753 | -122.7168 | 26 | 4 |  | 30.479 | 30.22 | 10.1528 |  |  |  | 30.6006 |  |  |  | 23.4947 |  | 5.4349 |  | 5.4349 |  |  | 5.524 |  |  | 5.524 | [8 empty] | 24.5145 | 0.32159 | 0.70686 | 2.0881 | 44.1792 |  | 0.2781 | 0.44368 |  | 0.44368 |  | 0.63152 |  | 0.63152 | [5 empty] | 6
65 | RC0040 | 2020-07-09 | 14:31 | 2020-07-09 | 7:31 | 48 22.52 N | 122 43.01 W | 48.3753 | -122.7168 | 26 | 5 |  | 20.355 | 20.182 | 10.3081 |  |  |  | 30.4427 |  |  |  | 23.346 |  | 5.557 |  | 5.557 |  |  | 5.5863 |  |  | 5.5863 | [8 empty] | 24.2694 | 0.31313 | 0.66024 | 2.0698 | 44.4356 |  | 0.3666 | 0.52623 |  | 0.52623 |  | 0.70556 |  | 0.70556 | [5 empty] | 6
66 | RC0040 | 2020-07-09 | 14:31 | 2020-07-09 | 7:31 | 48 22.52 N | 122 43.01 W | 48.3753 | -122.7168 | 26 | 6 |  | 20.367 | 20.194 | 10.3017 |  |  |  | 30.4489 |  |  |  | 23.3518 |  | 5.553 |  | 5.553 | [20 empty] | 0.3356 | [12 empty] | 6
67 | RC0040 | 2020-07-09 | 14:32 | 2020-07-09 | 7:32 | 48 22.52 N | 122 43.01 W | 48.3753 | -122.7168 | 26 | 7 |  | 10.101 | 10.016 | 10.4526 |  |  |  | 30.2797 |  |  |  | 23.195 |  | 5.6795 |  | 5.6795 |  |  | 5.7714 |  |  | 5.7714 | [8 empty] | 24.2355 | 0.3179 | 0.64109 | 2.061 | 44.0642 |  | 0.4276 | 0.60877 |  | 0.60877 |  | 0.56038 |  | 0.56038 | [5 empty] | 6
68 | RC0040 | 2020-07-09 | 14:32 | 2020-07-09 | 7:32 | 48 22.52 N | 122 43.01 W | 48.3753 | -122.7168 | 26 | 8 |  | 10.11 | 10.025 | 10.4566 |  |  |  | 30.2744 |  |  |  | 23.1902 |  | 5.6888 |  | 5.6888 | [20 empty] | 0.3804 | [12 empty] | 6
69 | RC0040 | 2020-07-09 | 14:33 | 2020-07-09 | 7:33 | 48 22.52 N | 122 43.01 W | 48.3753 | -122.7168 | 26 | 9 |  | 5.175 | 5.132 | 10.5203 |  |  |  | 30.2271 |  |  |  | 23.1427 |  | 5.7441 |  | 5.7441 |  |  | 5.8707 |  |  | 5.8707 | [8 empty] | 23.7303 | 0.31585 | 0.58762 | 2.0297 | 44.1397 |  | 0.4187 | 0.73259 |  | 0.73259 |  | 0.6349 |  | 0.6349 | [5 empty] | 6
70 | RC0040 | 2020-07-09 | 14:33 | 2020-07-09 | 7:33 | 48 22.52 N | 122 43.01 W | 48.3753 | -122.7168 | 26 | 10 |  | 5.179 | 5.136 | 10.5252 |  |  |  | 30.2265 |  |  |  | 23.1414 |  | 5.7454 |  | 5.7454 | [20 empty] | 0.427 | [12 empty] | 6
71 | RC0040 | 2020-07-09 | 14:34 | 2020-07-09 | 7:34 | 48 22.52 N | 122 43.01 W | 48.3753 | -122.7168 | 26 | 11 |  | 2.502 | 2.481 | 10.6107 |  |  |  | 30.0395 |  |  |  | 22.9816 |  | 5.8683 |  | 5.8683 | [20 empty] | 0.5718 | [12 empty] | 6
72 | RC0040 | 2020-07-09 | 14:34 | 2020-07-09 | 7:34 | 48 22.52 N | 122 43.01 W | 48.3753 | -122.7168 | 26 | 12 |  | 2.5 | 2.479 | 10.6079 |  |  |  | 30.0518 |  |  |  | 22.9916 |  | 5.8678 |  | 5.8678 |  |  | 5.864 |  |  | 5.864 | [8 empty] | 23.3869 | 0.31372 | 0.59184 | 2.0019 | 44 |  | 0.5957 | 0.85641 |  | 0.85641 |  | 0.62591 |  | 0.62591 | [5 empty] | 6
73 | RC0040 | 2020-07-09 | 16:16 | 2020-07-09 | 9:16 | 48 16.32 N | 123 01.15 W | 48.272 | -123.0192 | 22 | 1 |  | 99.746 | 98.883 | 7.7745 |  |  |  | 33.1642 |  |  |  | 25.8663 |  | 3.4096 |  | 3.4096 |  |  | 3.5896 | 3.522 |  | 3.5558 | [8 empty] | 31.044 | 0.3148 | 0.18084 | 2.3727 | 46.4618 |  | 0.1167 | [12 empty] | 6.5
74 | RC0040 | 2020-07-09 | 16:16 | 2020-07-09 | 9:16 | 48 16.32 N | 123 01.15 W | 48.272 | -123.0192 | 22 | 2 |  | 99.756 | 98.893 | 7.7735 |  |  |  | 33.1648 |  |  |  | 25.8669 |  | 3.4048 |  | 3.4048 | [20 empty] | 0.1113 | [12 empty] | 6.5
75 | RC0040 | 2020-07-09 | 16:18 | 2020-07-09 | 9:18 | 48 16.32 N | 123 01.15 W | 48.272 | -123.0192 | 22 | 3 |  | 81.094 | 80.396 | 8.1798 |  |  |  | 32.8198 |  |  |  | 25.5368 |  | 3.7837 |  | 3.7837 |  |  | 3.9995 | 3.9683 |  | 3.9839 | [8 empty] | 30.1929 | 0.32064 | 0.25043 | 2.3313 | 45.3819 |  | 0.1113 | [12 empty] | 6.5
76 | RC0040 | 2020-07-09 | 16:19 | 2020-07-09 | 9:19 | 48 16.32 N | 123 01.15 W | 48.272 | -123.0192 | 22 | 4 |  | 50.937 | 50.502 | 9.6002 |  |  |  | 31.3974 |  |  |  | 24.2057 |  | 5.0327 |  | 5.0327 |  |  | 5.1322 | 5.1551 |  | 5.1437 | [8 empty] | 25.7929 | 0.33169 | 0.78638 | 2.1283 | 42.9734 |  | 0.2064 | 0.41273 | 0.33225 | 0.37249 |  | 0.5059 | 0.5321 | 0.519 | [5 empty] | 6.5
77 | RC0040 | 2020-07-09 | 16:20 | 2020-07-09 | 9:20 | 48 16.32 N | 123 01.15 W | 48.272 | -123.0192 | 22 | 5 |  | 30.715 | 30.454 | 10.3964 |  |  |  | 30.7695 |  |  |  | 23.5861 |  | 5.7278 |  | 5.7278 |  |  | 5.6457 | 5.6855 |  | 5.6656 | [8 empty] | 23.7672 | 0.34394 | 1.0912 | 2.0273 | 41.5846 |  | 0.4534 | 0.49527 | 0.59845 | 0.54686 |  | 0.64257 | 0.56026 | 0.60142 | [5 empty] | 6.5
78 | RC0040 | 2020-07-09 | 16:21 | 2020-07-09 | 9:21 | 48 16.32 N | 123 01.15 W | 48.272 | -123.0192 | 22 | 6 |  | 20.27 | 20.099 | 10.4709 |  |  |  | 30.6719 |  |  |  | 23.4975 |  | 5.8356 |  | 5.8356 |  |  | 5.9209 | 5.9295 |  | 5.9252 | [8 empty] | 23.0727 | 0.34252 | 1.1197 | 1.9998 | 41.2448 |  | 0.3971 | 0.63973 | 0.681 | 0.66036 |  | 0.53987 | 0.50903 | 0.52445 | [5 empty] | 6.5
79 | RC0040 | 2020-07-09 | 16:22 | 2020-07-09 | 9:22 | 48 16.32 N | 123 01.15 W | 48.272 | -123.0192 | 22 | 7 |  | 10.134 | 10.048 | 10.384 |  |  |  | 30.6288 |  |  |  | 23.4782 |  | 5.7552 |  | 5.7552 |  |  | 5.7718 | 5.8672 |  | 5.8195 | [8 empty] | 23.5236 | 0.33684 | 0.9287 | 2.0237 | 42.2918 |  | 0.3834 | 0.61909 | 0.65004 | 0.63457 |  | 0.59182 | 0.49823 | 0.54503 | [5 empty] | 6.5
80 | RC0040 | 2020-07-09 | 16:23 | 2020-07-09 | 9:23 | 48 16.32 N | 123 01.15 W | 48.272 | -123.0192 | 22 | 8 |  | 5.124 | 5.08 | 10.4511 |  |  |  | 30.4701 |  |  |  | 23.3434 |  | 5.8405 |  | 5.8405 |  |  | 5.8627 | 5.8797 |  | 5.8712 | [8 empty] | 23.6987 | 0.33272 | 0.73822 | 2.0207 | 43.1196 |  | 0.4294 | 0.77386 | 0.67068 | 0.72227 |  | 0.48924 | 0.52979 | 0.50952 | [5 empty] | 6.5
81 | RC0040 | 2020-07-09 | 16:23 | 2020-07-09 | 9:23 | 48 16.32 N | 123 01.15 W | 48.272 | -123.0192 | 22 | 9 |  | 5.106 | 5.063 | 10.451 |  |  |  | 30.4703 |  |  |  | 23.3436 |  | 5.8462 |  | 5.8462 | [20 empty] | 0.4097 | [12 empty] | 6.5
82 | RC0040 | 2020-07-09 | 16:24 | 2020-07-09 | 9:24 | 48 16.32 N | 123 01.15 W | 48.272 | -123.0192 | 22 | 10 |  | 2.391 | 2.371 | 10.4697 |  |  |  | 30.4598 |  |  |  | 23.3322 |  | 5.8621 |  | 5.8621 | [20 empty] | 0.3338 | [12 empty] | 6.5
83 | RC0040 | 2020-07-09 | 16:26 | 2020-07-09 | 9:26 | 48 16.32 N | 123 01.15 W | 48.272 | -123.0192 | 22 | 11 |  | 2.643 | 2.621 | 10.5861 |  |  |  | 30.3953 |  |  |  | 23.2626 |  | 5.9981 |  | 5.9981 | [20 empty] | 0.3457 | [12 empty] | 6.5
84 | RC0040 | 2020-07-09 | 16:26 | 2020-07-09 | 9:26 | 48 16.32 N | 123 01.15 W | 48.272 | -123.0192 | 22 | 12 |  | 2.662 | 2.64 | 10.5794 |  |  |  | 30.4021 |  |  |  | 23.2691 |  | 5.9857 |  | 5.9857 |  |  | 6.0446 | 6.0165 |  | 6.0305 | [8 empty] | 23.5925 | 0.33465 | 0.72996 | 2.0038 | 42.892 |  | 0.3894 | 0.80482 | 0.76354 | 0.78418 |  | 0.48961 | 0.51 | 0.4998 | [5 empty] | 6.5
85 | RC0040 | 2020-07-09 | 18:48 | 2020-07-09 | 11:48 | 48 11.29 N | 122 51.12 W | 48.1882 | -122.852 | 21 | 1 |  | 64.683 | 64.129 | 9.1445 |  |  |  | 31.8947 |  |  |  | 24.6661 |  | 4.5992 |  | 4.5992 |  |  | 4.8382 |  |  | 4.8382 | [8 empty] | 26.5789 | 0.34085 | 0.83977 | 2.1774 | 43.5014 |  | 0.1867 | [12 empty] | 7.5
86 | RC0040 | 2020-07-09 | 18:49 | 2020-07-09 | 11:49 | 48 11.29 N | 122 51.12 W | 48.1882 | -122.852 | 21 | 2 |  | 52.662 | 52.212 | 9.6978 |  |  |  | 31.3495 |  |  |  | 24.1527 |  | 5.0861 |  | 5.0861 |  |  | 5.3251 |  |  | 5.3251 | [8 empty] | 25.0411 | 0.34228 | 0.95603 | 2.0924 | 42.2944 |  | 0.2608 | 0.60877 |  | 0.60877 |  | 0.81092 |  | 0.81092 | [5 empty] | 7.5
87 | RC0040 | 2020-07-09 | 18:50 | 2020-07-09 | 11:50 | 48 11.29 N | 122 51.12 W | 48.1882 | -122.852 | 21 | 3 |  | 30.473 | 30.214 | 10.0803 |  |  |  | 31.0473 |  |  |  | 23.8547 |  | 5.4753 |  | 5.4753 |  |  | 5.6467 |  |  | 5.6467 | [8 empty] | 24.0977 | 0.33859 | 1.0742 | 2.0808 | 41.6581 |  | 0.4635 | 0.7945 |  | 0.7945 |  | 0.80265 |  | 0.80265 | [5 empty] | 7.5
88 | RC0040 | 2020-07-09 | 18:50 | 2020-07-09 | 11:50 | 48 11.29 N | 122 51.12 W | 48.1882 | -122.852 | 21 | 4 |  | 30.571 | 30.312 | 10.0753 |  |  |  | 31.0504 |  |  |  | 23.8579 |  | 5.4705 |  | 5.4705 | [20 empty] | 0.451 | [12 empty] | 7.5
89 | RC0040 | 2020-07-09 | 18:51 | 2020-07-09 | 11:51 | 48 11.29 N | 122 51.12 W | 48.1882 | -122.852 | 21 | 5 |  | 20.071 | 19.902 | 10.1614 |  |  |  | 30.9809 |  |  |  | 23.7894 |  | 5.5474 |  | 5.5474 |  |  | 5.6757 |  |  | 5.6757 | [8 empty] | 23.5849 | 0.34002 | 1.1105 | 2.0403 | 41.2938 |  | 0.4456 | 0.92864 |  | 0.92864 |  | 0.71027 |  | 0.71027 | [5 empty] | 7.5
90 | RC0040 | 2020-07-09 | 18:51 | 2020-07-09 | 11:51 | 48 11.29 N | 122 51.12 W | 48.1882 | -122.852 | 21 | 6 |  | 20.095 | 19.925 | 10.1707 |  |  |  | 30.9735 |  |  |  | 23.7822 |  | 5.5612 |  | 5.5612 | [20 empty] | 0.4354 | [12 empty] | 7.5
91 | RC0040 | 2020-07-09 | 18:52 | 2020-07-09 | 11:52 | 48 11.29 N | 122 51.12 W | 48.1882 | -122.852 | 21 | 7 |  | 9.774 | 9.692 | 10.2165 |  |  |  | 30.9361 |  |  |  | 23.7453 |  | 5.6073 |  | 5.6073 |  |  | 5.6585 |  |  | 5.6585 | [8 empty] | 23.7095 | 0.34202 | 1.1219 | 2.0479 | 41.057 |  | 0.4988 | 0.89768 |  | 0.89768 |  | 0.73079 |  | 0.73079 | [5 empty] | 7.5
92 | RC0040 | 2020-07-09 | 18:52 | 2020-07-09 | 11:52 | 48 11.29 N | 122 51.12 W | 48.1882 | -122.852 | 21 | 8 |  | 9.8 | 9.717 | 10.2264 |  |  |  | 30.9286 |  |  |  | 23.7378 |  | 5.6128 |  | 5.6128 | [20 empty] | 0.5305 | [12 empty] | 7.5
93 | RC0040 | 2020-07-09 | 18:53 | 2020-07-09 | 11:53 | 48 11.29 N | 122 51.12 W | 48.1882 | -122.852 | 21 | 9 |  | 5.271 | 5.227 | 10.2671 |  |  |  | 30.9005 |  |  |  | 23.7091 |  | 5.6587 |  | 5.6587 |  |  | 5.7328 |  |  | 5.7328 | [14 empty] | 0.6208 | 0.86673 |  | 0.86673 |  | 0.59472 |  | 0.59472 | [5 empty] | 7.5
94 | RC0040 | 2020-07-09 | 18:53 | 2020-07-09 | 11:53 | 48 11.29 N | 122 51.12 W | 48.1882 | -122.852 | 21 | 10 |  | 5.263 | 5.219 | 10.3155 |  |  |  | 30.8633 |  |  |  | 23.6722 |  | 5.6751 |  | 5.6751 | [14 empty] | 23.3798 | 0.35527 | 1.1592 | 2.0197 | 39.9529 |  | 0.5317 | [12 empty] | 7.5
95 | RC0040 | 2020-07-09 | 18:54 | 2020-07-09 | 11:54 | 48 11.29 N | 122 51.12 W | 48.1882 | -122.852 | 21 | 11 |  | 2.843 | 2.819 | 10.4325 |  |  |  | 30.7755 |  |  |  | 23.5843 |  | 5.8059 |  | 5.8059 |  |  | 5.7987 |  |  | 5.7987 | [14 empty] | 0.5072 | 0.92864 |  | 0.92864 |  | 0.59544 |  | 0.59544 | [5 empty] | 7.5
96 | RC0040 | 2020-07-09 | 18:54 | 2020-07-09 | 11:54 | 48 11.29 N | 122 51.12 W | 48.1882 | -122.852 | 21 | 12 |  | 2.845 | 2.821 | 10.4095 |  |  |  | 30.7928 |  |  |  | 23.6016 |  | 5.7987 |  | 5.7987 | [14 empty] | 23.0873 | 0.37058 | 1.1825 | 2.0141 | 39.3367 |  | 0.4551 | [12 empty] | 7.5
97 | RC0040 | 2020-07-09 | 20:21 | 2020-07-09 | 13:21 | 48 08.69 N | 122 41.09 W | 48.1448 | -122.6848 | 20 | 1 |  | 57.176 | 56.687 | 11.0817 |  |  |  | 30.0809 |  |  |  | 22.9351 |  | 6.3949 |  | 6.3949 |  |  | 6.5105 |  |  | 6.5105 | [8 empty] | 19.955 | 0.35138 | 1.565 | 1.873 | 36.2974 |  | 0.7608 | [12 empty] | 6.5
98 | RC0040 | 2020-07-09 | 20:22 | 2020-07-09 | 13:22 | 48 08.69 N | 122 41.09 W | 48.1448 | -122.6848 | 20 | 2 |  | 41.535 | 41.182 | 11.0987 |  |  |  | 30.0623 |  |  |  | 22.9174 |  | 6.423 |  | 6.423 |  |  | 6.3955 |  |  | 6.3955 | [8 empty] | 20.0669 | 0.34605 | 1.5673 | 1.8748 | 36.3238 |  | 0.7548 | 1.3104 |  | 1.3104 |  | 0.85044 |  | 0.85044 | [5 empty] | 6.5
99 | RC0040 | 2020-07-09 | 20:23 | 2020-07-09 | 13:23 | 48 08.69 N | 122 41.09 W | 48.1448 | -122.6848 | 20 | 3 |  | 31.079 | 30.816 | 11.1381 |  |  |  | 30.0209 |  |  |  | 22.8782 |  | 6.4593 |  | 6.4593 |  |  | 6.5088 |  |  | 6.5088 | [8 empty] | 19.8864 | 0.34051 | 1.5617 | 1.8541 | 36.6481 |  | 0.8894 | 1.4549 |  | 1.4549 |  | 0.77906 |  | 0.77906 | [5 empty] | 6.5
100 | RC0040 | 2020-07-09 | 20:24 | 2020-07-09 | 13:24 | 48 08.69 N | 122 41.09 W | 48.1448 | -122.6848 | 20 | 4 |  | 21.799 | 21.614 | 11.2654 |  |  |  | 29.8937 |  |  |  | 22.7572 |  | 6.648 |  | 6.648 |  |  | 6.6861 |  |  | 6.6861 | [8 empty] | 19.3068 | 0.35034 | 1.5142 | 1.8 | 35.8471 |  | 1.2105 | 1.8779 |  | 1.8779 |  | 0.84664 |  | 0.84664 | [5 empty] | 6.5
101 | RC0040 | 2020-07-09 | 20:25 | 2020-07-09 | 13:25 | 48 08.69 N | 122 41.09 W | 48.1448 | -122.6848 | 20 | 5 |  | 10.116 | 10.031 | 11.4146 |  |  |  | 29.7485 |  |  |  | 22.6183 |  | 6.857 |  | 6.857 |  |  | 6.9405 |  |  | 6.9405 | [8 empty] | 18.2826 | 0.33818 | 1.4531 | 1.7326 | 35.0717 |  | 1.4366 | 2.755 |  | 2.755 |  | 0.86734 |  | 0.86734 | [5 empty] | 6.5
102 | RC0040 | 2020-07-09 | 20:25 | 2020-07-09 | 13:25 | 48 08.69 N | 122 41.09 W | 48.1448 | -122.6848 | 20 | 6 |  | 5.15 | 5.107 | 11.5462 |  |  |  | 29.6218 |  |  |  | 22.4968 |  | 7.005 |  | 7.005 |  |  | 7.1276 |  |  | 7.1276 | [8 empty] | 17.6053 | 0.33285 | 1.3809 | 1.6864 | 34.3925 |  | 1.7691 | 3.2709 |  | 3.2709 |  | 0.98821 |  | 0.98821 | [5 empty] | 6.5
103 | RC0040 | 2020-07-09 | 20:26 | 2020-07-09 | 13:26 | 48 08.69 N | 122 41.09 W | 48.1448 | -122.6848 | 20 | 7 |  | 2.705 | 2.683 | 11.6688 |  |  |  | 29.5065 |  |  |  | 22.3857 |  | 7.1238 |  | 7.1238 |  |  | 7.085 |  |  | 7.085 | [8 empty] | 17.58 | 0.32902 | 1.3582 | 1.672 | 34.6223 |  | 1.8342 | 3.4566 |  | 3.4566 |  | 1.0008 |  | 1.0008 | [5 empty] | 6.5
104 | RC0040 | 2020-07-09 | 22:11 | 2020-07-09 | 15:12 | 47 59.01 N | 122 37.17 W | 47.9835 | -122.6195 | 7 | 1 |  | 86.218 | 85.477 | 10.5753 |  |  |  | 30.5597 |  |  |  | 23.394 |  | 5.8084 |  | 5.8084 |  |  | 5.9311 |  |  | 5.9311 | [8 empty] | 21.2945 | 0.34049 | 1.5667 | 1.9605 | 38.2781 |  | 0.5933 | [12 empty] | 3.5
105 | RC0040 | 2020-07-09 | 22:13 | 2020-07-09 | 15:13 | 47 59.01 N | 122 37.17 W | 47.9835 | -122.6195 | 7 | 2 |  | 51.011 | 50.577 | 11.0903 |  |  |  | 30.1695 |  |  |  | 23.0023 |  | 6.2843 |  | 6.2843 |  |  | 6.3352 |  |  | 6.3352 | [8 empty] | 20.0413 | 0.3432 | 1.7828 | 1.8937 | 37.178 |  | 0.5341 | 1.0525 |  | 1.0525 |  | 0.84743 |  | 0.84743 | [5 empty] | 3.5
106 | RC0040 | 2020-07-09 | 22:14 | 2020-07-09 | 15:14 | 47 59.01 N | 122 37.17 W | 47.9835 | -122.6195 | 7 | 3 |  | 30.54 | 30.281 | 11.4817 |  |  |  | 29.8798 |  |  |  | 22.7089 |  | 6.6252 |  | 6.6252 |  |  | 6.6554 |  |  | 6.6554 | [8 empty] | 18.4093 | 0.34591 | 1.991 | 1.8456 | 36.2294 |  | 0.6568 | 1.2795 |  | 1.2795 |  | 0.81876 |  | 0.81876 | [5 empty] | 3.5
107 | RC0040 | 2020-07-09 | 22:16 | 2020-07-09 | 15:16 | 47 59.01 N | 122 37.17 W | 47.9835 | -122.6195 | 7 | 4 |  | 20.377 | 20.206 | 11.4708 |  |  |  | 29.815 |  |  |  | 22.6603 |  | 6.6664 |  | 6.6664 |  |  | 6.7318 |  |  | 6.7318 | [8 empty] | 18.4373 | 0.34358 | 1.9045 | 1.8237 | 35.7393 |  | 0.7417 | 1.2382 |  | 1.2382 |  | 0.88091 |  | 0.88091 | [5 empty] | 3.5
108 | RC0040 | 2020-07-09 | 22:17 | 2020-07-09 | 15:17 | 47 59.01 N | 122 37.17 W | 47.9835 | -122.6195 | 7 | 5 |  | 10.367 | 10.28 | 11.4539 |  |  |  | 29.6873 |  |  |  | 22.5639 |  | 6.7508 |  | 6.7508 |  |  | 6.7997 |  |  | 6.7997 | [8 empty] | 18.3753 | 0.33925 | 1.841 | 1.8053 | 35.1985 |  | 0.643 | 1.1556 |  | 1.1556 |  | 0.75468 |  | 0.75468 | [5 empty] | 3.5
109 | RC0040 | 2020-07-09 | 22:18 | 2020-07-09 | 15:18 | 47 59.01 N | 122 37.17 W | 47.9835 | -122.6195 | 7 | 6 |  | 4.978 | 4.936 | 11.8732 |  |  |  | 29.1924 |  |  |  | 22.1059 |  | 7.33 |  | 7.33 |  |  | 7.3628 |  |  | 7.3628 | [8 empty] | 16.482 | 0.33093 | 1.6638 | 1.657 | 32.9852 |  | 2.2708 | 2.9923 |  | 2.9923 |  | 0.81793 |  | 0.81793 | [5 empty] | 3.5
110 | RC0040 | 2020-07-09 | 22:19 | 2020-07-09 | 15:19 | 47 59.01 N | 122 37.17 W | 47.9835 | -122.6195 | 7 | 7 |  | 2.721 | 2.698 | 12.9655 |  |  |  | 27.8035 |  |  |  | 20.8318 |  | 9.1935 |  | 9.1935 |  |  | 9.633 |  |  | 9.633 | [8 empty] | 7.2233 | 0.24139 | 0.45838 | 0.83463 | 22.3812 |  | 10.3067 | 18.4798 |  | 18.4798 |  | -2.3204 |  | -2.3204 | [5 empty] | 3.5
111 | RC0040 | 2020-07-09 | 23:07 | 2020-07-09 | 16:07 | 47 53.83 N | 122 36.49 W | 47.8972 | -122.6082 | 8 | 1 |  | 121.322 | 120.27 | 10.8597 |  |  |  | 30.3733 |  |  |  | 23.2016 |  | 5.9462 |  | 5.9462 |  |  | 6.0708 | 5.9818 |  | 6.0263 | [8 empty] | 20.6508 | 0.34549 | 2.3775 | 1.9897 | 40.4485 |  | 0.2339 | [12 empty] | 5.5
112 | RC0040 | 2020-07-09 | 23:07 | 2020-07-09 | 16:07 | 47 53.83 N | 122 36.49 W | 47.8972 | -122.6082 | 8 | 2 |  | 121.356 | 120.303 | 10.8543 |  |  |  | 30.3745 |  |  |  | 23.2035 |  | 5.9351 |  | 5.9351 | [20 empty] | 0.2273 | [12 empty] | 5.5
113 | RC0040 | 2020-07-09 | 23:08 | 2020-07-09 | 16:08 | 47 53.83 N | 122 36.49 W | 47.8972 | -122.6082 | 8 | 3 |  | 111.635 | 110.669 | 10.8676 |  |  |  | 30.3466 |  |  |  | 23.1793 |  | 5.9553 |  | 5.9553 |  |  | 6.0024 | 6.0467 |  | 6.0246 | [8 empty] | 20.6816 | 0.34067 | 2.3619 | 2.0157 | 40.7056 |  | 0.2172 | [12 empty] | 5.5
114 | RC0040 | 2020-07-09 | 23:09 | 2020-07-09 | 16:09 | 47 53.83 N | 122 36.49 W | 47.8972 | -122.6082 | 8 | 4 |  | 81.175 | 80.479 | 10.8744 |  |  |  | 30.3611 |  |  |  | 23.1888 |  | 5.9815 |  | 5.9815 |  |  | 6.0688 | 5.973 |  | 6.0209 | [8 empty] | 20.6117 | 0.34268 | 2.3165 | 2.0107 | 40.4415 |  | 0.1819 | [12 empty] | 5.5
115 | RC0040 | 2020-07-09 | 23:10 | 2020-07-09 | 16:10 | 47 53.83 N | 122 36.49 W | 47.8972 | -122.6082 | 8 | 5 |  | 50.561 | 50.132 | 11.1646 |  |  |  | 30.2237 |  |  |  | 23.0316 |  | 6.1485 |  | 6.1485 |  |  | 6.203 | 6.2064 |  | 6.2047 | [8 empty] | 19.424 | 0.3501 | 2.9259 | 2.0091 | 40.0197 |  | 0.2518 | 0.40241 | 0.31986 | 0.36114 |  | 0.92333 | 0.85973 | 0.89153 | [5 empty] | 5.5
116 | RC0040 | 2020-07-09 | 23:12 | 2020-07-09 | 16:12 | 47 53.83 N | 122 36.49 W | 47.8972 | -122.6082 | 8 | 6 |  | 30.635 | 30.376 | 11.4073 |  |  |  | 30.1082 |  |  |  | 22.8993 |  | 6.3237 |  | 6.3237 |  |  | 6.3802 | 6.4012 |  | 6.3907 | [8 empty] | 18.6907 | 0.34155 | 2.8033 | 1.9559 | 38.8698 |  | 0.4079 | 0.51591 | 0.46432 | 0.49011 |  | 0.92466 | 0.90318 | 0.91392 | [5 empty] | 5.5
117 | RC0040 | 2020-07-09 | 23:13 | 2020-07-09 | 16:13 | 47 53.83 N | 122 36.49 W | 47.8972 | -122.6082 | 8 | 7 |  | 20.434 | 20.262 | 11.4419 |  |  |  | 30.0923 |  |  |  | 22.8806 |  | 6.414 |  | 6.414 |  |  | 6.5712 | 6.5398 |  | 6.5555 | [8 empty] | 18.6838 | 0.33053 | 2.4036 | 1.887 | 38.0624 |  | 0.4229 | 0.71195 | 0.80482 | 0.75839 |  | 0.70774 | 0.78189 | 0.74482 | [5 empty] | 5.5
118 | RC0040 | 2020-07-09 | 23:13 | 2020-07-09 | 16:13 | 47 53.83 N | 122 36.49 W | 47.8972 | -122.6082 | 8 | 8 |  | 10.415 | 10.327 | 12.1104 |  |  |  | 29.8668 |  |  |  | 22.586 |  | 6.9393 |  | 6.9393 |  |  | 6.9703 | 6.9592 |  | 6.9647 | [8 empty] | 16.8304 | 0.32423 | 2.1725 | 1.7949 | 36.7778 |  | 1.0383 | 1.6406 | 1.5684 | 1.6045 |  | 0.80211 | 0.78039 | 0.79125 | [5 empty] | 5.5
119 | RC0040 | 2020-07-09 | 23:14 | 2020-07-09 | 16:14 | 47 53.83 N | 122 36.49 W | 47.8972 | -122.6082 | 8 | 9 |  | 5.689 | 5.641 | 12.5809 |  |  |  | 29.6935 |  |  |  | 22.365 |  | 7.2578 |  | 7.2578 |  |  | 7.144 | 7.1929 |  | 7.1684 | [8 empty] | 15.9155 | 0.32328 | 2.0336 | 1.7473 | 36.2945 |  | 1.5311 | 2.0843 | 2.0946 | 2.0894 |  | 0.97433 | 0.87006 | 0.92219 | [5 empty] | 5.5
120 | RC0040 | 2020-07-09 | 23:14 | 2020-07-09 | 16:14 | 47 53.83 N | 122 36.49 W | 47.8972 | -122.6082 | 8 | 10 |  | 5.694 | 5.646 | 12.3906 |  |  |  | 29.7647 |  |  |  | 22.4554 |  | 7.142 |  | 7.142 | [20 empty] | 1.4336 | [12 empty] | 5.5
121 | RC0040 | 2020-07-09 | 23:15 | 2020-07-09 | 16:15 | 47 53.83 N | 122 36.49 W | 47.8972 | -122.6082 | 8 | 11 |  | 2.937 | 2.912 | 12.5452 |  |  |  | 29.7088 |  |  |  | 22.3834 |  | 7.2218 |  | 7.2218 | [20 empty] | 1.4593 | [12 empty] | 5.5
122 | RC0040 | 2020-07-09 | 23:15 | 2020-07-09 | 16:15 | 47 53.83 N | 122 36.49 W | 47.8972 | -122.6082 | 8 | 12 |  | 2.934 | 2.909 | 12.5262 |  |  |  | 29.7162 |  |  |  | 22.3927 |  | 7.204 |  | 7.204 |  |  | 7.3353 | 7.3085 |  | 7.3219 | [8 empty] | 15.17 | 0.29256 | 1.9266 | 1.72 | 35.5155 |  | 1.442 | 2.27 |  | 2.27 |  | 0.71553 |  | 0.71553 | [5 empty] | 5.5
123 | RC0040 | 2020-07-10 | 15:11 | 2020-07-10 | 8:11 | 47 47.99 N | 122 43.21 W | 47.7998 | -122.7202 | 10 | 1 |  | 47.581 | 47.177 | 11.1386 |  |  |  | 30.2282 |  |  |  | 23.0396 |  | 6.0096 |  | 6.0096 |  |  | 6.1 |  |  | 6.1 | [8 empty] | 18.7413 | 0.36182 | 3.623 | 2.0739 | 42.1424 |  | 0.1926 | 0.36114 |  | 0.36114 |  | 1.236 |  | 1.236 | [5 empty] | 6
124 | RC0040 | 2020-07-10 | 15:12 | 2020-07-10 | 8:12 | 47 47.99 N | 122 43.21 W | 47.7998 | -122.7202 | 10 | 2 |  | 40.319 | 39.977 | 11.1815 |  |  |  | 30.1944 |  |  |  | 23.0058 |  | 6.0278 |  | 6.0278 |  |  | 6.1643 |  |  | 6.1643 | [8 empty] | 18.6377 | 0.34926 | 3.5704 | 2.0682 | 42.3615 |  | 0.2046 | [12 empty] | 6
125 | RC0040 | 2020-07-10 | 15:14 | 2020-07-10 | 8:14 | 47 47.99 N | 122 43.21 W | 47.7998 | -122.7202 | 10 | 3 |  | 30.138 | 29.883 | 11.2032 |  |  |  | 30.1471 |  |  |  | 22.965 |  | 6.0216 |  | 6.0216 |  |  | 6.1228 |  |  | 6.1228 | [8 empty] | 18.6725 | 0.35662 | 3.5931 | 2.0932 | 42.8545 |  | 0.1879 | [12 empty] | 6
126 | RC0040 | 2020-07-10 | 15:15 | 2020-07-10 | 8:15 | 47 47.99 N | 122 43.21 W | 47.7998 | -122.7202 | 10 | 4 |  | 20.487 | 20.315 | 11.6513 |  |  |  | 29.9831 |  |  |  | 22.7589 |  | 6.3532 |  | 6.3532 |  |  | 6.3398 |  |  | 6.3398 | [8 empty] | 17.5642 | 0.34553 | 3.2998 | 1.9833 | 40.3294 |  | 0.3571 | 0.47464 |  | 0.47464 |  | 0.84066 |  | 0.84066 | [5 empty] | 6
127 | RC0040 | 2020-07-10 | 15:16 | 2020-07-10 | 8:16 | 47 47.99 N | 122 43.21 W | 47.7998 | -122.7202 | 10 | 5 |  | 10.482 | 10.394 | 12.4537 |  |  |  | 29.6226 |  |  |  | 22.3339 |  | 6.879 |  | 6.879 |  |  | 6.8726 |  |  | 6.8726 | [8 empty] | 15.473 | 0.34965 | 2.448 | 1.8058 | 37.5639 |  | 1.2589 | 1.4445 |  | 1.4445 |  | 0.91465 |  | 0.91465 | [5 empty] | 6
128 | RC0040 | 2020-07-10 | 15:17 | 2020-07-10 | 8:17 | 47 47.99 N | 122 43.21 W | 47.7998 | -122.7202 | 10 | 6 |  | 5.22 | 5.176 | 13.0149 |  |  |  | 29.3204 |  |  |  | 21.9948 |  | 7.3001 |  | 7.3001 |  |  | 7.2288 |  |  | 7.2288 | [8 empty] | 13.8423 | 0.31387 | 1.2125 | 1.5989 | 34.7228 |  | 1.9975 | 2.7756 |  | 2.7756 |  | 1.2643 |  | 1.2643 | [5 empty] | 6
129 | RC0040 | 2020-07-10 | 15:18 | 2020-07-10 | 8:18 | 47 47.99 N | 122 43.21 W | 47.7998 | -122.7202 | 10 | 7 |  | 2.584 | 2.562 | 13.9487 |  |  |  | 28.8547 |  |  |  | 21.4539 |  | 8.0472 |  | 8.0472 |  |  | 7.9145 |  |  | 7.9145 | [8 empty] | 11.2183 | 0.26711 | 0.42558 | 1.3587 | 31.0408 |  | 2.046 | 2.92 |  | 2.92 |  | 1.5165 |  | 1.5165 | [5 empty] | 6
130 | RC0040 | 2020-07-10 | 16:00 | 2020-07-10 | 9:00 | 47 47.99 N | 122 43.21 W | 47.7352 | -122.7622 | 17 | 1 |  | 95.528 | 94.707 | 10.0952 |  |  |  | 30.0608 |  |  |  | 23.0845 |  | 4.8923 |  | 4.8923 |  |  | 5.0551 |  |  | 5.0551 | [8 empty] | 25.4256 | 0.37551 | 1.0946 | 2.6145 | 52.7516 |  | 0.0874 | [12 empty] | 5.5
131 | RC0040 | 2020-07-10 | 16:01 | 2020-07-10 | 9:01 | 47 47.99 N | 122 43.21 W | 47.7352 | -122.7622 | 17 | 2 |  | 81.127 | 80.433 | 10.2249 |  |  |  | 30.0559 |  |  |  | 23.0594 |  | 5.0118 |  | 5.0118 |  |  | 5.1123 |  |  | 5.1123 | [8 empty] | 25.5807 | 0.38997 | 1.0766 | 2.6 | 53.6469 |  | 0.0802 | [12 empty] | 5.5
132 | RC0040 | 2020-07-10 | 16:03 | 2020-07-10 | 9:03 | 47 47.99 N | 122 43.21 W | 47.7352 | -122.7622 | 17 | 3 |  | 50.983 | 50.551 | 10.6894 |  |  |  | 30.0372 |  |  |  | 22.9676 |  | 5.4273 |  | 5.4273 |  |  | 5.4597 |  |  | 5.4597 | [8 empty] | 22.6591 | 0.38628 | 2.0932 | 2.408 | 50.0303 |  | 0.146 | 0.19605 |  | 0.19605 |  | 0.93136 |  | 0.93136 | [5 empty] | 5.5
133 | RC0040 | 2020-07-10 | 16:04 | 2020-07-10 | 9:04 | 47 47.99 N | 122 43.21 W | 47.7352 | -122.7622 | 17 | 4 |  | 30.51 | 30.252 | 10.9626 |  |  |  | 30.009 |  |  |  | 22.8991 |  | 5.6879 |  | 5.6879 |  |  | 5.793 |  |  | 5.793 | [8 empty] | 20.706 | 0.38948 | 2.5992 | 2.2662 | 46.7724 |  | 0.158 | 0.28272 |  | 0.28272 |  | 0.72568 |  | 0.72568 | [5 empty] | 5.5
134 | RC0040 | 2020-07-10 | 16:05 | 2020-07-10 | 9:05 | 47 47.99 N | 122 43.21 W | 47.7352 | -122.7622 | 17 | 5 |  | 20.77 | 20.595 | 11.3529 |  |  |  | 29.9277 |  |  |  | 22.7684 |  | 6.017 |  | 6.017 |  |  | 6.1551 |  |  | 6.1551 | [8 empty] | 19.041 | 0.39486 | 2.7413 | 2.1412 | 44.1023 |  | 0.2632 | 0.44368 |  | 0.44368 |  | 0.63152 |  | 0.63152 | [5 empty] | 5.5
135 | RC0040 | 2020-07-10 | 16:06 | 2020-07-10 | 9:06 | 47 47.99 N | 122 43.21 W | 47.7352 | -122.7622 | 17 | 6 |  | 10.21 | 10.124 | 12.4417 |  |  |  | 29.5178 |  |  |  | 22.255 |  | 6.8059 |  | 6.8059 |  |  | 6.7732 |  |  | 6.7732 | [8 empty] | 15.6717 | 0.3453 | 1.6405 | 1.8047 | 38.1636 |  | 1.5502 | 2.1359 |  | 2.1359 |  | 1.1002 |  | 1.1002 | [5 empty] | 5.5
136 | RC0040 | 2020-07-10 | 16:07 | 2020-07-10 | 9:07 | 47 47.99 N | 122 43.21 W | 47.7352 | -122.7622 | 17 | 7 |  | 5.064 | 5.022 | 13.1081 |  |  |  | 29.2274 |  |  |  | 21.9051 |  | 7.3437 |  | 7.3437 |  |  | 7.4051 |  |  | 7.4051 | [8 empty] | 13.1922 | 0.29784 | 0.80706 | 1.5506 | 34.359 |  | 2.159 | 3.2605 |  | 3.2605 |  | 1.2804 |  | 1.2804 | [5 empty] | 5.5
137 | RC0040 | 2020-07-10 | 16:07 | 2020-07-10 | 9:07 | 47 47.99 N | 122 43.21 W | 47.7352 | -122.7622 | 17 | 8 |  | 2.664 | 2.641 | 14.5912 |  |  |  | 28.4822 |  |  |  | 21.0378 |  | 8.5347 |  | 8.5347 |  |  | 8.4285 |  |  | 8.4285 | [8 empty] | 8.2393 | 0.21303 | 0.14736 | 1.115 | 26.9348 |  | 2.7301 | 3.5391 |  | 3.5391 |  | 1.6177 |  | 1.6177 | [5 empty] | 5.5
138 | RC0040 | 2020-07-10 | 17:09 | 2020-07-10 | 10:09 | 47 39.65 N | 122 51.68 W | 47.6608 | -122.8613 | 15 | 1 |  | 126.393 | 125.298 | 9.2872 |  |  |  | 30.2553 |  |  |  | 23.3638 |  | 3.816 |  | 3.816 |  |  | 4.0042 |  |  | 4.0042 | [8 empty] | 30.4933 | 0.17876 | 2.4389e-05 | 3.161 | 69.4738 |  | -0.0005 | [12 empty] | 7
139 | RC0040 | 2020-07-10 | 17:10 | 2020-07-10 | 10:10 | 47 39.65 N | 122 51.68 W | 47.6608 | -122.8613 | 15 | 2 |  | 81.052 | 80.359 | 9.7384 |  |  |  | 30.0497 |  |  |  | 23.1325 |  | 5.042 |  | 5.042 |  |  | 5.0174 |  |  | 5.0174 | [8 empty] | 27.8735 | 0.046355 | 2.5232e-05 | 2.6123 | 52.1425 |  | -0.0005 | [12 empty] | 7
140 | RC0040 | 2020-07-10 | 17:12 | 2020-07-10 | 10:12 | 47 39.65 N | 122 51.68 W | 47.6608 | -122.8613 | 15 | 3 |  | 50.738 | 50.307 | 10.3279 |  |  |  | 29.968 |  |  |  | 22.9736 |  | 5.4074 |  | 5.4074 |  |  | 5.392 |  |  | 5.392 | [8 empty] | 25.4558 | 0.09358 | 2.6075e-05 | 2.429 | 49.3216 |  | 0.0186 | 0.053654 |  | 0.053654 |  | 0.37538 |  | 0.37538 | [5 empty] | 7
141 | RC0040 | 2020-07-10 | 17:13 | 2020-07-10 | 10:13 | 47 39.65 N | 122 51.68 W | 47.6608 | -122.8613 | 15 | 4 |  | 30.661 | 30.403 | 10.561 |  |  |  | 29.8874 |  |  |  | 22.872 |  | 5.6679 |  | 5.6679 |  |  | 5.5608 |  |  | 5.5608 | [8 empty] | 23.9781 | 0.24997 | 0.14669 | 2.3478 | 46.997 |  | 0.0288 | 0.085641 |  | 0.085641 |  | 0.42169 |  | 0.42169 | [5 empty] | 7
142 | RC0040 | 2020-07-10 | 17:14 | 2020-07-10 | 10:14 | 47 39.65 N | 122 51.68 W | 47.6608 | -122.8613 | 15 | 5 |  | 20.696 | 20.521 | 11.2472 |  |  |  | 29.7323 |  |  |  | 22.635 |  | 5.9905 |  | 5.9905 |  |  | 5.9533 |  |  | 5.9533 | [8 empty] | 21.5462 | 0.35403 | 0.30508 | 2.1514 | 43.4613 |  | 0.3338 | 0.21152 |  | 0.21152 |  | 0.37097 |  | 0.37097 | [5 empty] | 7
143 | RC0040 | 2020-07-10 | 17:15 | 2020-07-10 | 10:15 | 47 39.65 N | 122 51.68 W | 47.6608 | -122.8613 | 15 | 6 |  | 10.26 | 10.174 | 12.3318 |  |  |  | 29.3539 |  |  |  | 22.1482 |  | 7.715 |  | 7.715 |  |  | 7.2513 |  |  | 7.2513 | [8 empty] | 14.7207 | 0.4211 | 0.45318 | 1.6954 | 32.9411 |  | 2.6554 | 1.589 |  | 1.589 |  | 1.0312 |  | 1.0312 | [5 empty] | 7
144 | RC0040 | 2020-07-10 | 17:16 | 2020-07-10 | 10:16 | 47 39.65 N | 122 51.68 W | 47.6608 | -122.8613 | 15 | 7 |  | 5.256 | 5.212 | 15.5328 |  |  |  | 27.992 |  |  |  | 20.4653 |  | 10.3773 |  | 10.3773 |  |  | 9.5482 |  |  | 9.5482 | [8 empty] | 4.5086 | 0.16861 | 0.0098384 | 0.99028 | 22.2596 |  | 2.8862 | 0.5644 |  | 0.5644 |  | 0.31559 |  | 0.31559 | [5 empty] | 7
145 | RC0040 | 2020-07-10 | 17:17 | 2020-07-10 | 10:17 | 47 39.65 N | 122 51.68 W | 47.6608 | -122.8613 | 15 | 8 |  | 2.556 | 2.534 | 16.9427 |  |  |  | 26.9667 |  |  |  | 19.3725 |  | 9.5172 |  | 9.5172 |  |  | 9.8782 |  |  | 9.8782 | [8 empty] | 1.0059 | 0.04864 | 3.0293e-05 | 0.53063 | 13.3802 |  | 1.2499 | 1.9708 |  | 1.9708 |  | 1.0043 |  | 1.0043 | [5 empty] | 7
146 | RC0040 | 2020-07-10 | 17:59 | 2020-07-10 | 10:59 | 47 36.40 N | 122 56.39 W | 47.6067 | -122.9398 | 14 | 1 |  | 169.576 | 168.09 | 9.3275 |  |  |  | 30.2821 |  |  |  | 23.3792 |  | 3.6554 |  | 3.6554 |  |  | 3.7615 |  |  | 3.7615 | [8 empty] | 31.4729 | 0.045514 | 1.5125e-05 | 3.2975 | 74.3353 |  | -0.0005 | [12 empty] | 9
147 | RC0040 | 2020-07-10 | 18:00 | 2020-07-10 | 11:00 | 47 36.40 N | 122 56.39 W | 47.6067 | -122.9398 | 14 | 2 |  | 141.502 | 140.272 | 9.3204 |  |  |  | 30.2583 |  |  |  | 23.3612 |  | 3.7658 |  | 3.7658 |  |  | 3.8312 |  |  | 3.8312 | [8 empty] | 31.7486 | 0.046036 | 1.5966e-05 | 3.2134 | 73.6572 |  | -0.0149 | [12 empty] | 9
148 | RC0040 | 2020-07-10 | 18:02 | 2020-07-10 | 11:02 | 47 36.40 N | 122 56.39 W | 47.6067 | -122.9398 | 14 | 3 |  | 110.365 | 109.413 | 9.3388 |  |  |  | 30.1829 |  |  |  | 23.299 |  | 3.7042 |  | 3.7042 |  |  | 16.2265 |  |  | 16.2265 | [8 empty] | 32.244 | 0.14156 | 1.6808e-05 | 3.1026 | 68.4182 |  | -0.0298 | [12 empty] | 9
149 | RC0040 | 2020-07-10 | 18:03 | 2020-07-10 | 11:03 | 47 36.40 N | 122 56.39 W | 47.6067 | -122.9398 | 14 | 4 |  | 81.254 | 80.559 | 9.5287 |  |  |  | 30.0433 |  |  |  | 23.1603 |  | 4.9505 |  | 4.9505 |  |  | 5.0718 |  |  | 5.0718 | [8 empty] | 28.68 | 0.066418 | 1.765e-05 | 2.6348 | 52.409 |  | -0.0095 | [12 empty] | 9
150 | RC0040 | 2020-07-10 | 18:05 | 2020-07-10 | 11:05 | 47 36.40 N | 122 56.39 W | 47.6067 | -122.9398 | 14 | 5 |  | 50.851 | 50.42 | 10.0811 |  |  |  | 29.9777 |  |  |  | 23.0212 |  | 5.4222 |  | 5.4222 |  |  | 5.6252 |  |  | 5.6252 | [8 empty] | 25.2062 | 0.041411 | 1.8492e-05 | 2.3969 | 46.2592 |  | -0.0005 | 0.055718 |  | 0.055718 |  | 0.38898 |  | 0.38898 | [5 empty] | 9
151 | RC0040 | 2020-07-10 | 18:06 | 2020-07-10 | 11:06 | 47 36.40 N | 122 56.39 W | 47.6067 | -122.9398 | 14 | 6 |  | 30.542 | 30.285 | 10.3501 |  |  |  | 29.8664 |  |  |  | 22.8904 |  | 5.7775 |  | 5.7775 |  |  | 5.8916 |  |  | 5.8916 | [8 empty] | 23.1617 | 0.059233 | 1.9334e-05 | 2.2542 | 40.9637 |  | 0.0689 | 0.096991 |  | 0.096991 |  | 0.45836 |  | 0.45836 | [5 empty] | 9
152 | RC0040 | 2020-07-10 | 18:08 | 2020-07-10 | 11:08 | 47 36.40 N | 122 56.39 W | 47.6067 | -122.9398 | 14 | 7 |  | 20.447 | 20.276 | 11.0602 |  |  |  | 29.7352 |  |  |  | 22.6694 |  | 6.1569 |  | 6.1569 |  |  | 6.2708 |  |  | 6.2708 | [8 empty] | 20.4585 | 0.24014 | 2.0176e-05 | 2.0706 | 38.6259 |  | 0.5018 | 0.49424 |  | 0.49424 |  | 0.39411 |  | 0.39411 | [5 empty] | 9
153 | RC0040 | 2020-07-10 | 18:08 | 2020-07-10 | 11:08 | 47 36.40 N | 122 56.39 W | 47.6067 | -122.9398 | 14 | 8 |  | 10.038 | 9.953 | 12.4943 |  |  |  | 29.2836 |  |  |  | 22.064 |  | 8.0095 |  | 8.0095 |  |  | 7.9345 |  |  | 7.9345 | [8 empty] | 10.4789 | 0.36297 | 0.21462 | 1.4183 | 26.8209 |  | 2.7062 | 2.7137 |  | 2.7137 |  | 0.92949 |  | 0.92949 | [5 empty] | 9
154 | RC0040 | 2020-07-10 | 18:09 | 2020-07-10 | 11:09 | 47 36.40 N | 122 56.39 W | 47.6067 | -122.9398 | 14 | 9 |  | 5.174 | 5.131 | 16.0946 |  |  |  | 27.6448 |  |  |  | 20.0785 |  | 9.9381 |  | 9.9381 |  |  | 10.1828 |  |  | 10.1828 | [8 empty] | 0.94339 | 0.12304 | 2.1861e-05 | 0.64386 | 8.5248 |  | 0.762 | 1.9501 |  | 1.9501 |  | 0.38818 |  | 0.38818 | [5 empty] | 9
155 | RC0040 | 2020-07-10 | 18:10 | 2020-07-10 | 11:10 | 47 36.40 N | 122 56.39 W | 47.6067 | -122.9398 | 14 | 10 |  | 2.918 | 2.893 | 17.0002 |  |  |  | 27.0952 |  |  |  | 19.458 |  | 9.7147 |  | 9.7147 |  |  | 9.8032 |  |  | 9.8032 | [8 empty] | 0.26724 | 0.043385 | 2.2703e-05 | 0.40455 | 7.6317 |  | 0.451 | 0.86673 |  | 0.86673 |  | 0.53209 |  | 0.53209 | [5 empty] | 9
156 | RC0040 | 2020-07-10 | 18:54 | 2020-07-10 | 11:54 | 47 32.82 N | 123 00.47 W | 47.547 | -123.0078 | 13 | 1 |  | 136.195 | 135.013 | 9.3816 |  |  |  | 30.2635 |  |  |  | 23.3558 |  | 3.3684 |  | 3.3684 |  |  | 3.4884 |  |  | 3.4884 | [8 empty] | 32.0574 | 0.035633 | 5.8768e-06 | 3.3162 | 75.3796 |  | -0.0005 | [12 empty] | 7.5
157 | RC0040 | 2020-07-10 | 18:55 | 2020-07-10 | 11:55 | 47 32.82 N | 123 00.47 W | 47.547 | -123.0078 | 13 | 2 |  | 120.95 | 119.905 | 9.3795 |  |  |  | 30.2291 |  |  |  | 23.329 |  | 3.431 |  | 3.431 |  |  | 3.535 |  |  | 3.535 | [8 empty] | 32.1755 | 0.033201 | 0.0037321 | 3.3117 | 75.2155 |  | -0.0005 | [12 empty] | 7.5
158 | RC0040 | 2020-07-10 | 18:56 | 2020-07-10 | 11:56 | 47 32.82 N | 123 00.47 W | 47.547 | -123.0078 | 13 | 3 |  | 101.391 | 100.519 | 9.3759 |  |  |  | 30.1027 |  |  |  | 23.2306 |  | 3.8924 |  | 3.8924 |  |  | 3.9325 |  |  | 3.9325 | [8 empty] | 31.7863 | 0.064167 | 7.5571e-06 | 3.0556 | 62.6777 |  | -0.0172 | [12 empty] | 7.5
159 | RC0040 | 2020-07-10 | 18:57 | 2020-07-10 | 11:57 | 47 32.82 N | 123 00.47 W | 47.547 | -123.0078 | 13 | 4 |  | 81.043 | 80.351 | 9.5249 |  |  |  | 30.0111 |  |  |  | 23.1357 |  | 4.7186 |  | 4.7186 |  |  | 4.8235 |  |  | 4.8235 | [8 empty] | 29.25 | 0.041134 | 8.3974e-06 | 2.7517 | 53.4674 |  | -0.0125 | [12 empty] | 7.5
160 | RC0040 | 2020-07-10 | 18:59 | 2020-07-10 | 11:59 | 47 32.82 N | 123 00.47 W | 47.547 | -123.0078 | 13 | 5 |  | 50.96 | 50.529 | 9.9281 |  |  |  | 29.9231 |  |  |  | 23.0031 |  | 5.4718 |  | 5.4718 |  |  | 5.5931 |  |  | 5.5931 | [8 empty] | 25.4148 | 0.042991 | 9.2379e-06 | 2.4017 | 42.4995 |  | 0.0168 | 0.058814 |  | 0.058814 |  | 0.38171 |  | 0.38171 | [5 empty] | 7.5
161 | RC0040 | 2020-07-10 | 19:00 | 2020-07-10 | 12:00 | 47 32.82 N | 123 00.47 W | 47.547 | -123.0078 | 13 | 6 |  | 30.645 | 30.387 | 10.3541 |  |  |  | 29.82 |  |  |  | 22.8537 |  | 5.8113 |  | 5.8113 |  |  | 5.8958 |  |  | 5.8958 | [8 empty] | 23.0848 | 0.062989 | 1.0078e-05 | 2.2493 | 38.3528 |  | 0.1167 | 0.18366 |  | 0.18366 |  | 0.49173 |  | 0.49173 | [5 empty] | 7.5
162 | RC0040 | 2020-07-10 | 19:01 | 2020-07-10 | 12:01 | 47 32.82 N | 123 00.47 W | 47.547 | -123.0078 | 13 | 7 |  | 20.017 | 19.849 | 10.8963 |  |  |  | 29.7024 |  |  |  | 22.6717 |  | 6.1915 |  | 6.1915 |  |  | 6.2919 |  |  | 6.2919 | [8 empty] | 20.2561 | 0.1249 | 1.0919e-05 | 2.0584 | 35.6945 |  | 0.7644 | 1.0834 |  | 1.0834 |  | 0.76428 |  | 0.76428 | [5 empty] | 7.5
163 | RC0040 | 2020-07-10 | 19:02 | 2020-07-10 | 12:02 | 47 32.82 N | 123 00.47 W | 47.547 | -123.0078 | 13 | 8 |  | 10.038 | 9.954 | 12.5334 |  |  |  | 29.2511 |  |  |  | 22.0315 |  | 8.2649 |  | 8.2649 |  |  | 7.9326 |  |  | 7.9326 | [8 empty] | 10.5019 | 0.29495 | 0.21414 | 1.47 | 25.7783 |  | 2.4042 | 2.7756 |  | 2.7756 |  | 0.86759 |  | 0.86759 | [5 empty] | 7.5
164 | RC0040 | 2020-07-10 | 19:02 | 2020-07-10 | 12:02 | 47 32.82 N | 123 00.47 W | 47.547 | -123.0078 | 13 | 9 |  | 5.39 | 5.345 | 17.239 |  |  |  | 27.1285 |  |  |  | 19.4297 |  | 9.6411 |  | 9.6411 |  |  | 9.6407 |  |  | 9.6407 | [8 empty] | 2.2928 | 0.094509 | 1.2601e-05 | 0.72187 | 9.6835 |  | 0.555 | 1.9192 |  | 1.9192 |  | 0.56528 |  | 0.56528 | [5 empty] | 7.5
165 | RC0040 | 2020-07-10 | 19:03 | 2020-07-10 | 12:03 | 47 32.82 N | 123 00.47 W | 47.547 | -123.0078 | 13 | 10 |  | 2.863 | 2.84 | 17.7471 |  |  |  | 26.5172 |  |  |  | 18.8467 |  | 9.2689 |  | 9.2689 |  |  | 9.4592 |  |  | 9.4592 | [8 empty] | 0.52912 | 0.030408 | 1.3442e-05 | 0.38699 | 5.3545 |  | 0.3218 | 0.72021 |  | 0.72021 |  | 0.29445 |  | 0.29445 | [5 empty] | 7.5
166 | RC0040 | 2020-07-10 | 19:45 | 2020-07-10 | 12:45 | 47 29.14 N | 123 03.61 W | 47.4857 | -123.0602 | 401 | 1 |  | 147.683 | 146.399 | 9.4171 |  |  |  | 30.2775 |  |  |  | 23.3615 |  | 3.0878 |  | 3.0878 |  |  | 3.21 |  |  | 3.21 | [8 empty] | 32.4768 | 0.010528 | 3.8912e-05 | 3.5101 | 84.5547 |  | -0.0005 | [12 empty] | 7
167 | RC0040 | 2020-07-10 | 19:47 | 2020-07-10 | 12:47 | 47 29.14 N | 123 03.61 W | 47.4857 | -123.0602 | 401 | 2 |  | 121.708 | 120.657 | 9.427 |  |  |  | 30.2365 |  |  |  | 23.3275 |  | 2.9613 |  | 2.9613 |  |  | 3.1127 |  |  | 3.1127 | [8 empty] | 33.1682 | -0.0045575 | 3.9601e-05 | 3.454 | 81.7572 |  | -0.0005 | [12 empty] | 7
168 | RC0040 | 2020-07-10 | 19:48 | 2020-07-10 | 12:48 | 47 29.14 N | 123 03.61 W | 47.4857 | -123.0602 | 401 | 3 |  | 101.582 | 100.709 | 9.3894 |  |  |  | 30.1432 |  |  |  | 23.2601 |  | 3.2123 |  | 3.2123 |  |  | 3.2518 |  |  | 3.2518 | [8 empty] | 33.6004 | 0.0189 | 4.0289e-05 | 3.3452 | 74.9233 |  | -0.028 | [12 empty] | 7
169 | RC0040 | 2020-07-10 | 19:49 | 2020-07-10 | 12:49 | 47 29.14 N | 123 03.61 W | 47.4857 | -123.0602 | 401 | 4 |  | 81.132 | 80.439 | 9.4409 |  |  |  | 30.0193 |  |  |  | 23.1551 |  | 3.9269 |  | 3.9269 |  |  | 4.022 |  |  | 4.022 | [8 empty] | 32.1857 | 0.02519 | 4.0977e-05 | 2.9715 | 61.1105 |  | -0.0101 | [12 empty] | 7
170 | RC0040 | 2020-07-10 | 19:51 | 2020-07-10 | 12:51 | 47 29.14 N | 123 03.61 W | 47.4857 | -123.0602 | 401 | 5 |  | 50.77 | 50.34 | 9.7677 |  |  |  | 29.8937 |  |  |  | 23.0056 |  | 4.9394 |  | 4.9394 |  |  | 5.2184 |  |  | 5.2184 | [8 empty] | 27.0541 | 0.00112 | 4.1665e-05 | 2.5229 | 45.2082 |  | 0.0109 | 0.058814 |  | 0.058814 |  | 0.42138 |  | 0.42138 | [5 empty] | 7
171 | RC0040 | 2020-07-10 | 19:52 | 2020-07-10 | 12:52 | 47 29.14 N | 123 03.61 W | 47.4857 | -123.0602 | 401 | 6 |  | 29.938 | 29.686 | 10.4442 |  |  |  | 29.7615 |  |  |  | 22.7934 |  | 5.6592 |  | 5.6592 |  |  | 5.6614 |  |  | 5.6614 | [8 empty] | 22.9056 | 0.0073379 | 4.2353e-05 | 2.2638 | 37.2424 |  | 0.2219 | 0.36114 |  | 0.36114 |  | 0.71407 |  | 0.71407 | [5 empty] | 7
172 | RC0040 | 2020-07-10 | 19:53 | 2020-07-10 | 12:53 | 47 29.14 N | 123 03.61 W | 47.4857 | -123.0602 | 401 | 7 |  | 20.412 | 20.241 | 10.9266 |  |  |  | 29.6782 |  |  |  | 22.6478 |  | 6.2184 |  | 6.2184 |  |  | 6.2959 |  |  | 6.2959 | [8 empty] | 19.8463 | 0.077362 | 4.3041e-05 | 2.031 | 34.7162 |  | 0.887 | 1.135 |  | 1.135 |  | 0.78576 |  | 0.78576 | [5 empty] | 7
173 | RC0040 | 2020-07-10 | 19:54 | 2020-07-10 | 12:54 | 47 29.14 N | 123 03.61 W | 47.4857 | -123.0602 | 401 | 8 |  | 10.155 | 10.07 | 12.4777 |  |  |  | 29.2485 |  |  |  | 22.0399 |  | 8.3963 |  | 8.3963 |  |  | 8.1435 |  |  | 8.1435 | [8 empty] | 10.6238 | 0.21279 | 0.091727 | 1.473 | 25.7667 |  | 3.0764 | 3.4875 |  | 3.4875 |  | 1.116 |  | 1.116 | [5 empty] | 7
174 | RC0040 | 2020-07-10 | 19:54 | 2020-07-10 | 12:54 | 47 29.14 N | 123 03.61 W | 47.4857 | -123.0602 | 401 | 9 |  | 5.137 | 5.094 | 17.67 |  |  |  | 26.9365 |  |  |  | 19.1846 |  | 9.3795 |  | 9.3795 |  |  | 9.5646 |  |  | 9.5646 | [8 empty] | 0.81925 | 0.019227 | 4.4415e-05 | 0.46818 | 4.7684 |  | 0.6568 | 1.6509 |  | 1.6509 |  | 0.43687 |  | 0.43687 | [5 empty] | 7
175 | RC0040 | 2020-07-10 | 19:55 | 2020-07-10 | 12:55 | 47 29.14 N | 123 03.61 W | 47.4857 | -123.0602 | 401 | 10 |  | 2.834 | 2.811 | 18.1322 |  |  |  | 26.8201 |  |  |  | 18.9884 |  | 9.2686 |  | 9.2686 |  |  | 9.3433 |  |  | 9.3433 | [8 empty] | 0.03752 | 0 | 4.5102e-05 | 0.30193 | 2.1725 |  | 0.2805 | 0.67997 |  | 0.67997 |  | 0.21882 |  | 0.21882 | [5 empty] | 7
176 | RC0040 | 2020-07-10 | 20:33 | 2020-07-10 | 13:33 | 47 25.52 N | 123 06.51 W | 47.4253 | -123.1085 | 12 | 1 |  | 115.596 | 114.601 | 9.4524 |  |  |  | 30.2236 |  |  |  | 23.3134 |  | 2.335 |  | 2.335 |  |  | 2.5822 | 2.5703 |  | 2.5762 | [8 empty] | 33.0052 | 0.051919 | 3.2704e-05 | 3.6693 | 88.1416 |  | 0.0288 | [12 empty] | 6.5
177 | RC0040 | 2020-07-10 | 20:33 | 2020-07-10 | 13:33 | 47 25.52 N | 123 06.51 W | 47.4253 | -123.1085 | 12 | 2 |  | 115.595 | 114.599 | 9.4525 |  |  |  | 30.2236 |  |  |  | 23.3133 |  | 2.3358 |  | 2.3358 | [20 empty] | 0.0461 | [12 empty] | 6.5
178 | RC0040 | 2020-07-10 | 20:35 | 2020-07-10 | 13:35 | 47 25.52 N | 123 06.51 W | 47.4253 | -123.1085 | 12 | 3 |  | 80.96 | 80.269 | 9.4876 |  |  |  | 30.0041 |  |  |  | 23.136 |  | 3.2434 |  | 3.2434 |  |  | 3.3752 | 3.2966 |  | 3.3359 | [8 empty] | 33.0866 | 0.016293 | 3.3395e-05 | 3.2245 | 67.3127 |  | -0.0005 | [12 empty] | 6.5
179 | RC0040 | 2020-07-10 | 20:36 | 2020-07-10 | 13:36 | 47 25.52 N | 123 06.51 W | 47.4253 | -123.1085 | 12 | 4 |  | 50.595 | 50.167 | 9.7324 |  |  |  | 29.8858 |  |  |  | 23.005 |  | 3.7544 |  | 3.7544 |  |  | 3.8672 | 3.835 |  | 3.8511 | [8 empty] | 30.0805 | 0.0087677 | 3.4085e-05 | 2.9456 | 56.7749 |  | 0.0162 | 0.094927 | 0.076354 | 0.085641 |  | 0.5408 | 0.39548 | 0.46814 | [5 empty] | 6.5
180 | RC0040 | 2020-07-10 | 20:36 | 2020-07-10 | 13:36 | 47 25.52 N | 123 06.51 W | 47.4253 | -123.1085 | 12 | 5 |  | 50.599 | 50.171 | 9.7294 |  |  |  | 29.8873 |  |  |  | 23.0067 |  | 3.7223 |  | 3.7223 | [20 empty] | -0.0005 | [12 empty] | 6.5
181 | RC0040 | 2020-07-10 | 20:37 | 2020-07-10 | 13:37 | 47 25.52 N | 123 06.51 W | 47.4253 | -123.1085 | 12 | 6 |  | 29.755 | 29.505 | 10.4712 |  |  |  | 29.7286 |  |  |  | 22.7633 |  | 5.1958 |  | 5.1958 |  |  | 4.8363 | 4.7931 |  | 4.8147 | [8 empty] | 25.2512 | 0.01633 | 3.4776e-05 | 2.5851 | 42.6072 |  | 0.2028 | 0.26827 | 0.25383 | 0.26105 |  | 0.83825 | 0.7838 | 0.81102 | [5 empty] | 6.5
182 | RC0040 | 2020-07-10 | 20:38 | 2020-07-10 | 13:38 | 47 25.52 N | 123 06.51 W | 47.4253 | -123.1085 | 12 | 7 |  | 20.241 | 20.071 | 11.0837 |  |  |  | 29.628 |  |  |  | 22.5821 |  | 6.3284 |  | 6.3284 |  |  | 6.0194 | 6.0667 |  | 6.043 | [8 empty] | 20.6333 | 0.042189 | 3.5465e-05 | 2.1266 | 34.7931 |  | 1.4647 | 1.0525 | 0.99054 | 1.0215 |  | 0.8683 | 0.94065 | 0.90448 | [5 empty] | 6.5
183 | RC0040 | 2020-07-10 | 20:39 | 2020-07-10 | 13:39 | 47 25.52 N | 123 06.51 W | 47.4253 | -123.1085 | 12 | 8 |  | 10.164 | 10.079 | 13.032 |  |  |  | 28.8268 |  |  |  | 21.6102 |  | 8.649 |  | 8.649 |  |  | 8.0608 | 8.0854 |  | 8.0731 | [8 empty] | 9.6541 | 0.12394 | 0.19715 | 1.5218 | 21.9883 |  | 3.6129 | 3.7249 | 3.5907 | 3.6578 |  | 1.5572 | 1.3886 | 1.4729 | [5 empty] | 6.5
184 | RC0040 | 2020-07-10 | 20:40 | 2020-07-10 | 13:40 | 47 25.52 N | 123 06.51 W | 47.4253 | -123.1085 | 12 | 9 |  | 5.132 | 5.09 | 17.2612 |  |  |  | 26.8144 |  |  |  | 19.1846 |  | 9.6 |  | 9.6 |  |  | 9.9175 | 9.9574 |  | 9.9374 | [8 empty] | 0.48121 | 0.012683 | 3.6845e-05 | 0.57701 | 4.3363 |  | 0.5958 | 2.5073 | 2.4351 | 2.4712 |  | 0.72874 | 0.66526 | 0.697 | [5 empty] | 6.5
185 | RC0040 | 2020-07-10 | 20:40 | 2020-07-10 | 13:40 | 47 25.52 N | 123 06.51 W | 47.4253 | -123.1085 | 12 | 10 |  | 5.122 | 5.079 | 17.1604 |  |  |  | 26.8135 |  |  |  | 19.2066 |  | 9.6487 |  | 9.6487 | [20 empty] | 0.9946 | [12 empty] | 6.5
186 | RC0040 | 2020-07-10 | 20:40 | 2020-07-10 | 13:40 | 47 25.52 N | 123 06.51 W | 47.4253 | -123.1085 | 12 | 11 |  | 2.942 | 2.917 | 17.541 |  |  |  | 26.5783 |  |  |  | 18.9406 |  | 9.6062 |  | 9.6062 |  |  | 9.7545 | 9.6452 |  | 9.6998 | [8 empty] | 0.34887 | 0.0011638 | 3.7534e-05 | 0.43047 | 3.4811 |  | 0.4683 | 1.3207 | 1.3826 | 1.3517 |  | 0.40169 | 0.40242 | 0.40205 | [5 empty] | 6.5
187 | RC0040 | 2020-07-10 | 20:40 | 2020-07-10 | 13:40 | 47 25.52 N | 123 06.51 W | 47.4253 | -123.1085 | 12 | 12 |  | 2.938 | 2.913 | 17.583 |  |  |  | 26.5671 |  |  |  | 18.9224 |  | 9.6081 |  | 9.6081 | [20 empty] | 0.4815 | [12 empty] | 6.5
188 | RC0040 | 2020-07-10 | 22:19 | 2020-07-10 | 15:19 | 47 22.27 N | 123 07.98 W | 47.3712 | -123.133 | 11 | 1 |  | 75.964 | 75.317 | 9.5591 |  |  |  | 29.9968 |  |  |  | 23.1192 |  | 2.5882 |  | 2.5882 |  |  | 2.3901 |  |  | 2.3901 | [8 empty] | 31.8219 | 0.081797 | 2.7172e-05 | 3.3455 | 71.878 |  | 0.0294 | [12 empty] | 5
189 | RC0040 | 2020-07-10 | 22:20 | 2020-07-10 | 15:20 | 47 22.27 N | 123 07.98 W | 47.3712 | -123.133 | 11 | 2 |  | 50.735 | 50.306 | 9.8326 |  |  |  | 29.8797 |  |  |  | 22.9845 |  | 3.0587 |  | 3.0587 |  |  | 3.0317 |  |  | 3.0317 | [8 empty] | 30.4484 | 0.033063 | 2.7864e-05 | 3.2216 | 66.4515 |  | 0.088 | 0.19398 |  | 0.19398 |  | 0.57432 |  | 0.57432 | [5 empty] | 5
190 | RC0040 | 2020-07-10 | 22:21 | 2020-07-10 | 15:21 | 47 22.27 N | 123 07.98 W | 47.3712 | -123.133 | 11 | 3 |  | 30.615 | 30.357 | 10.2398 |  |  |  | 29.7591 |  |  |  | 22.8249 |  | 3.6122 |  | 3.6122 |  |  | 3.6326 |  |  | 3.6326 | [8 empty] | 26.8485 | 0.028178 | 2.8556e-05 | 3.0014 | 56.8624 |  | 0.2435 | 0.3405 |  | 0.3405 |  | 0.84953 |  | 0.84953 | [5 empty] | 5
191 | RC0040 | 2020-07-10 | 22:23 | 2020-07-10 | 15:23 | 47 22.27 N | 123 07.98 W | 47.3712 | -123.133 | 11 | 4 |  | 20.395 | 20.223 | 10.9345 |  |  |  | 29.6147 |  |  |  | 22.5972 |  | 5.5129 |  | 5.5129 |  |  | 5.3229 |  |  | 5.3229 | [8 empty] | 20.841 | 0.10947 | 2.9248e-05 | 2.3475 | 37.284 |  | 0.9904 | 1.0731 |  | 1.0731 |  | 0.87898 |  | 0.87898 | [5 empty] | 5
192 | RC0040 | 2020-07-10 | 22:23 | 2020-07-10 | 15:23 | 47 22.27 N | 123 07.98 W | 47.3712 | -123.133 | 11 | 5 |  | 10.461 | 10.374 | 12.4028 |  |  |  | 29.0454 |  |  |  | 21.8964 |  | 7.5604 |  | 7.5604 |  |  | 7.4281 |  |  | 7.4281 | [8 empty] | 9.923 | 0.10886 | 0.5982 | 1.7119 | 23.5438 |  | 3.9878 | 4.5225 |  | 4.5225 |  | 2.0822 |  | 2.0822 | [5 empty] | 5
193 | RC0040 | 2020-07-10 | 22:24 | 2020-07-10 | 15:24 | 47 22.27 N | 123 07.98 W | 47.3712 | -123.133 | 11 | 6 |  | 5.061 | 5.019 | 16.7196 |  |  |  | 26.9954 |  |  |  | 19.4442 |  | 10.0926 |  | 10.0926 |  |  | 10.1981 |  |  | 10.1981 | [8 empty] | 0.12937 | 0.0064759 | 3.0631e-05 | 0.50102 | 3.139 |  | 1.5795 | 2.5073 |  | 2.5073 |  | 0.59304 |  | 0.59304 | [5 empty] | 5
194 | RC0040 | 2020-07-10 | 22:25 | 2020-07-10 | 15:25 | 47 22.27 N | 123 07.98 W | 47.3712 | -123.133 | 11 | 7 |  | 2.766 | 2.743 | 17.2673 |  |  |  | 26.5025 |  |  |  | 18.9448 |  | 9.8972 |  | 9.8972 |  |  | 10.0272 |  |  | 10.0272 | [8 empty] | 0.26212 | -0.0044608 | 3.1322e-05 | 0.4764 | 4.01 |  | 0.8768 | 2.0843 |  | 2.0843 |  | 0.55677 |  | 0.55677 | [5 empty] | 5
195 | RC0040 | 2020-07-10 | 23:06 | 2020-07-10 | 16:06 | 47 21.41 N | 123 01.37 W | 47.3568 | -123.0228 | 402 | 1 |  | 43.302 | 42.937 | 10.0333 |  |  |  | 29.8135 |  |  |  | 22.9008 |  | 2.5884 |  | 2.5884 |  |  | 3.5063 | 3.4342 |  | 3.4703 | [8 empty] | 23.9258 | 0.15332 | 0.21782 | 3.0499 | 62.5744 |  | 0.256 | 3.0748 | 3.147 | 3.1109 |  | 1.4974 | 1.3104 | 1.4039 | [5 empty] | 4.5
196 | RC0040 | 2020-07-10 | 23:06 | 2020-07-10 | 16:06 | 47 21.41 N | 123 01.37 W | 47.3568 | -123.0228 | 402 | 2 |  | 43.297 | 42.932 | 10.0317 |  |  |  | 29.8138 |  |  |  | 22.9012 |  | 2.5793 |  | 2.5793 | [20 empty] | 0.2494 | [12 empty] | 4.5
197 | RC0040 | 2020-07-10 | 23:07 | 2020-07-10 | 16:07 | 47 21.41 N | 123 01.37 W | 47.3568 | -123.0228 | 402 | 3 |  | 30.727 | 30.469 | 10.286 |  |  |  | 29.7212 |  |  |  | 22.7878 |  | 2.6368 |  | 2.6368 |  |  | 2.8034 | 2.6697 |  | 2.7366 | [8 empty] | 26.5048 | 0.085753 | 2.3013e-05 | 3.3244 | 69.5988 |  | 0.3792 | 0.65004 | 0.87704 | 0.76354 |  | 0.83228 | 0.93932 | 0.8858 | [5 empty] | 4.5
198 | RC0040 | 2020-07-10 | 23:08 | 2020-07-10 | 16:08 | 47 21.41 N | 123 01.37 W | 47.3568 | -123.0228 | 402 | 4 |  | 20.319 | 20.149 | 10.7187 |  |  |  | 29.5798 |  |  |  | 22.6063 |  | 3.5428 |  | 3.5428 |  |  | 3.5079 | 3.4859 |  | 3.4969 | [8 empty] | 21.9798 | 0.21852 | 0.14074 | 3.0307 | 60.3308 |  | 1.3044 | 1.9089 | 1.8573 | 1.8831 |  | 1.1915 | 1.3266 | 1.259 | [5 empty] | 4.5
199 | RC0040 | 2020-07-10 | 23:08 | 2020-07-10 | 16:08 | 47 21.41 N | 123 01.37 W | 47.3568 | -123.0228 | 402 | 5 |  | 20.323 | 20.153 | 10.7224 |  |  |  | 29.5774 |  |  |  | 22.6038 |  | 3.5406 |  | 3.5406 | [20 empty] | 1.3289 | [12 empty] | 4.5
200 | RC0040 | 2020-07-10 | 23:09 | 2020-07-10 | 16:09 | 47 21.41 N | 123 01.37 W | 47.3568 | -123.0228 | 402 | 6 |  | 10.329 | 10.243 | 13.4936 |  |  |  | 28.5108 |  |  |  | 21.2779 |  | 10.0479 |  | 10.0479 |  |  | 9.4838 | 9.531 |  | 9.5074 | [8 empty] | 2.0133 | 0.072525 | 0.09233 | 1.1239 | 16.9714 |  | 7.2005 | 12.908 | 13.5581 | 13.2331 |  | 5.3183 | 4.1985 | 4.7584 | [5 empty] | 4.5
201 | RC0040 | 2020-07-10 | 23:09 | 2020-07-10 | 16:09 | 47 21.41 N | 123 01.37 W | 47.3568 | -123.0228 | 402 | 7 |  | 5.082 | 5.039 | 17.9374 |  |  |  | 26.3572 |  |  |  | 18.6807 |  | 10.0873 |  | 10.0873 |  |  | 10.2863 | 10.2239 |  | 10.2551 | [8 empty] | 0.053016 | 0.021542 | 2.5093e-05 | 0.30575 | 5.5995 |  | 2.0998 | 3.2399 | 3.1574 | 3.1986 |  | 0.66424 | 0.76766 | 0.71595 | [5 empty] | 4.5
202 | RC0040 | 2020-07-10 | 23:10 | 2020-07-10 | 16:10 | 47 21.41 N | 123 01.37 W | 47.3568 | -123.0228 | 402 | 8 |  | 5.073 | 5.031 | 18.2161 |  |  |  | 26.3227 |  |  |  | 18.5895 |  | 10.0936 |  | 10.0936 | [20 empty] | 2.0939 | [12 empty] | 4.5
203 | RC0040 | 2020-07-10 | 23:10 | 2020-07-10 | 16:10 | 47 21.41 N | 123 01.37 W | 47.3568 | -123.0228 | 402 | 9 |  | 2.853 | 2.829 | 18.453 |  |  |  | 26.2758 |  |  |  | 18.4979 |  | 9.9973 |  | 9.9973 |  |  |  | 10.1404 |  | 10.1404 |  |  | sample didn't titrate correctly, turned a brown color when acid was added | [5 empty] | 0.1538 | 0.02824 | 2.5786e-05 | 0.29392 | 6.0401 |  | 1.4067 | 3.2193 | 3.0026 | 3.1109 |  | 0.664 | 0.57795 | 0.62098 | [5 empty] | 4.5
204 | RC0040 | 2020-07-10 | 23:10 | 2020-07-10 | 16:10 | 47 21.41 N | 123 01.37 W | 47.3568 | -123.0228 | 402 | 10 |  | 2.847 | 2.823 | 18.4982 |  |  |  | 26.2568 |  |  |  | 18.4728 |  | 9.9646 |  | 9.9646 | [20 empty] | 1.3959 | [12 empty] | 4.5
205 | RC0040 | 2020-07-11 | 21:38 | 2020-07-11 | 14:38 | 47 33.39 N | 122 26.61 W | 47.5565 | -122.4435 | 29 | 1 |  | 221.328 | 219.362 | 10.5303 |  |  |  | 30.06 |  |  |  | 23.015 |  | 5.7898 |  | 5.7898 |  |  | 5.9293 |  |  | 5.9293 | [8 empty] | 25.3721 | 0.06403 | 1.3279e-05 | 2.1884 | 43.9109 |  | 0.0139 | [12 empty] | 4
206 | RC0040 | 2020-07-11 | 21:40 | 2020-07-11 | 14:40 | 47 33.39 N | 122 26.61 W | 47.5565 | -122.4435 | 29 | 2 |  | 171.956 | 170.449 | 10.5963 |  |  |  | 30.0437 |  |  |  | 22.9904 |  | 5.8046 |  | 5.8046 |  |  | 6.0925 |  |  | 6.0925 | [8 empty] | 25.1747 | 0.22476 | 0.059592 | 2.1716 | 43.684 |  | 0.0288 | [12 empty] | 4
207 | RC0040 | 2020-07-11 | 21:42 | 2020-07-11 | 14:42 | 47 33.39 N | 122 26.61 W | 47.5565 | -122.4435 | 29 | 3 |  | 151.802 | 150.479 | 10.6275 |  |  |  | 30.0389 |  |  |  | 22.9811 |  | 5.8265 |  | 5.8265 |  |  | 5.947 |  |  | 5.947 | [8 empty] | 24.7781 | 0.26076 | 0.13492 | 2.1579 | 43.4568 |  | 0.0168 | [12 empty] | 4
208 | RC0040 | 2020-07-11 | 21:43 | 2020-07-11 | 14:43 | 47 33.39 N | 122 26.61 W | 47.5565 | -122.4435 | 29 | 4 |  | 121.152 | 120.105 | 10.7872 |  |  |  | 29.9988 |  |  |  | 22.9226 |  | 6.0025 |  | 6.0025 |  |  | 6.1756 |  |  | 6.1756 | [8 empty] | 23.3717 | 0.38518 | 0.47942 | 2.0876 | 41.4748 |  | 0.0288 | [12 empty] | 4
209 | RC0040 | 2020-07-11 | 21:44 | 2020-07-11 | 14:44 | 47 33.39 N | 122 26.61 W | 47.5565 | -122.4435 | 29 | 5 |  | 101.086 | 100.217 | 10.9884 |  |  |  | 29.8963 |  |  |  | 22.8084 |  | 6.2299 |  | 6.2299 |  |  | 6.3973 |  |  | 6.3973 | [8 empty] | 22.3406 | 0.4239 | 0.54337 | 2.0383 | 39.6343 |  | 0.0581 | [12 empty] | 4
210 | RC0040 | 2020-07-11 | 21:46 | 2020-07-11 | 14:46 | 47 33.39 N | 122 26.61 W | 47.5565 | -122.4435 | 29 | 6 |  | 81.03 | 80.337 | 11.241 |  |  |  | 29.7699 |  |  |  | 22.6665 |  | 6.5162 |  | 6.5162 |  |  | 6.6551 |  |  | 6.6551 | [8 empty] | 21.2487 | 0.40965 | 0.65122 | 1.9854 | 38.2155 |  | 0.1753 | [12 empty] | 4
211 | RC0040 | 2020-07-11 | 21:47 | 2020-07-11 | 14:47 | 47 33.39 N | 122 26.61 W | 47.5565 | -122.4435 | 29 | 7 |  | 50.675 | 50.245 | 11.7034 |  |  |  | 29.604 |  |  |  | 22.4562 |  | 7.073 |  | 7.073 |  |  | 7.2333 |  |  | 7.2333 | [8 empty] | 19.4843 | 0.36098 | 0.86102 | 1.8892 | 36.2954 |  | 0.7602 | 1.4136 |  | 1.4136 |  | 1.1753 |  | 1.1753 | [5 empty] | 4
212 | RC0040 | 2020-07-11 | 21:48 | 2020-07-11 | 14:48 | 47 33.39 N | 122 26.61 W | 47.5565 | -122.4435 | 29 | 8 |  | 30.248 | 29.993 | 12.0268 |  |  |  | 29.5513 |  |  |  | 22.357 |  | 7.5455 |  | 7.5455 |  |  | 7.6813 |  |  | 7.6813 | [8 empty] | 18.2571 | 0.34118 | 0.61928 | 1.8054 | 35.3376 |  | 1.601 | 2.5899 |  | 2.5899 |  | 1.3874 |  | 1.3874 | [5 empty] | 4
213 | RC0040 | 2020-07-11 | 21:49 | 2020-07-11 | 14:49 | 47 33.39 N | 122 26.61 W | 47.5565 | -122.4435 | 29 | 9 |  | 20.369 | 20.198 | 12.1405 |  |  |  | 29.5242 |  |  |  | 22.3153 |  | 7.8245 |  | 7.8245 |  |  | 7.9929 |  |  | 7.9929 | [8 empty] | 17.5118 | 0.34884 | 0.5415 | 1.7429 | 34.601 |  | 2.214 | 2.8685 |  | 2.8685 |  | 1.2654 |  | 1.2654 | [5 empty] | 4
214 | RC0040 | 2020-07-11 | 21:50 | 2020-07-11 | 14:50 | 47 33.39 N | 122 26.61 W | 47.5565 | -122.4435 | 29 | 10 |  | 10.438 | 10.351 | 12.3544 |  |  |  | 29.497 |  |  |  | 22.2549 |  | 8.4687 |  | 8.4687 |  |  | 8.4574 |  |  | 8.4574 | [8 empty] | 16.0371 | 0.34947 | 0.37968 | 1.6299 | 33.1028 |  | 3.5907 | 3.7455 |  | 3.7455 |  | 1.5053 |  | 1.5053 | [5 empty] | 4
215 | RC0040 | 2020-07-11 | 21:51 | 2020-07-11 | 14:51 | 47 33.39 N | 122 26.61 W | 47.5565 | -122.4435 | 29 | 11 |  | 5.572 | 5.526 | 12.8124 |  |  |  | 29.4709 |  |  |  | 22.1494 |  | 9.5365 |  | 9.5365 |  |  | 9.332 |  |  | 9.332 | [8 empty] | 13.5918 | 0.34385 | 0.14377 | 1.448 | 31.4782 |  | 8.1448 | 8.0791 |  | 8.0791 |  | 3.2888 |  | 3.2888 | [5 empty] | 4
216 | RC0040 | 2020-07-11 | 21:52 | 2020-07-11 | 14:52 | 47 33.39 N | 122 26.61 W | 47.5565 | -122.4435 | 29 | 12 |  | 2.62 | 2.598 | 12.9088 |  |  |  | 29.4685 |  |  |  | 22.1293 |  | 9.8727 |  | 9.8727 |  |  | 9.8333 |  |  | 9.8333 | [8 empty] | 12.4412 | 0.32922 | 0.036869 | 1.4022 | 30.9374 |  | 7.7501 | 12.3509 |  | 12.3509 |  | 3.9965 |  | 3.9965 | [5 empty] | 4
217 | RC0040 | 2020-07-11 | 22:51 | 2020-07-11 | 15:51 | 47 27.40 N | 122 24.52 W | 47.4567 | -122.4087 | 30 | 1 |  | 215.423 | 213.515 | 10.4532 |  |  |  | 30.0802 |  |  |  | 23.0434 |  | 5.7774 |  | 5.7774 |  |  | 5.9526 |  |  | 5.9526 | [8 empty] | 24.8975 | 0.039743 | 4.9013e-06 | 2.1908 | 44.0145 |  | 0.0115 | [12 empty] | 1.5
218 | RC0040 | 2020-07-11 | 22:53 | 2020-07-11 | 15:53 | 47 27.40 N | 122 24.52 W | 47.4567 | -122.4087 | 30 | 2 |  | 180.803 | 179.217 | 10.4861 |  |  |  | 30.0649 |  |  |  | 23.0254 |  | 5.8451 |  | 5.8451 |  |  | 6.1226 |  |  | 6.1226 | [8 empty] | 24.9101 | 0.041817 | 5.6007e-06 | 2.1792 | 43.3788 |  | -0.0005 | [12 empty] | 1.5
219 | RC0040 | 2020-07-11 | 22:55 | 2020-07-11 | 15:55 | 47 27.40 N | 122 24.52 W | 47.4567 | -122.4087 | 30 | 3 |  | 151.496 | 150.178 | 10.6014 |  |  |  | 30.029 |  |  |  | 22.9778 |  | 5.8634 |  | 5.8634 |  |  | 5.986 |  |  | 5.986 | [8 empty] | 25.0755 | 0.037662 | 6.2998e-06 | 2.1704 | 42.1766 |  | 0.0127 | [12 empty] | 1.5
220 | RC0040 | 2020-07-11 | 22:57 | 2020-07-11 | 15:57 | 47 27.40 N | 122 24.52 W | 47.4567 | -122.4087 | 30 | 4 |  | 100.776 | 99.91 | 10.8262 |  |  |  | 29.9554 |  |  |  | 22.8819 |  | 6.063 |  | 6.063 |  |  | 6.2551 |  |  | 6.2551 | [8 empty] | 23.6715 | 0.4032 | 6.9986e-06 | 2.0768 | 40.0781 |  | 0.0288 | [12 empty] | 1.5
221 | RC0040 | 2020-07-11 | 22:58 | 2020-07-11 | 15:58 | 47 27.40 N | 122 24.52 W | 47.4567 | -122.4087 | 30 | 5 |  | 81.029 | 80.338 | 10.9992 |  |  |  | 29.8599 |  |  |  | 22.7779 |  | 6.2599 |  | 6.2599 |  |  | 6.3918 |  |  | 6.3918 | [8 empty] | 22.7953 | 0.42543 | 0.12043 | 2.026 | 38.8092 |  | 0.0707 | [12 empty] | 1.5
222 | RC0040 | 2020-07-11 | 23:00 | 2020-07-11 | 16:00 | 47 27.40 N | 122 24.52 W | 47.4567 | -122.4087 | 30 | 6 |  | 50.954 | 50.523 | 11.4572 |  |  |  | 29.6305 |  |  |  | 22.5201 |  | 6.7204 |  | 6.7204 |  |  | 6.8278 |  |  | 6.8278 | [8 empty] | 20.7419 | 0.40922 | 0.68689 | 1.9447 | 36.5711 |  | 0.3218 | 0.97024 |  | 0.97024 |  | 1.155 |  | 1.155 | [5 empty] | 1.5
223 | RC0040 | 2020-07-11 | 23:01 | 2020-07-11 | 16:01 | 47 27.40 N | 122 24.52 W | 47.4567 | -122.4087 | 30 | 7 |  | 30.746 | 30.487 | 11.6543 |  |  |  | 29.6129 |  |  |  | 22.4713 |  | 7.0444 |  | 7.0444 |  |  | 7.262 |  |  | 7.262 | [8 empty] | 19.5347 | 0.37636 | 0.8234 | 1.8742 | 35.8166 |  | 0.8302 | 1.8444 |  | 1.8444 |  | 1.0587 |  | 1.0587 | [5 empty] | 1.5
224 | RC0040 | 2020-07-11 | 23:02 | 2020-07-11 | 16:02 | 47 27.40 N | 122 24.52 W | 47.4567 | -122.4087 | 30 | 8 |  | 20.354 | 20.184 | 12.0986 |  |  |  | 29.531 |  |  |  | 22.3282 |  | 7.7772 |  | 7.7772 |  |  | 8.1529 |  |  | 8.1529 | [8 empty] | 16.3776 | 0.34164 | 0.6783 | 1.6328 | 32.1865 |  | 2.5322 | 3.4325 |  | 3.4325 |  | 1.7533 |  | 1.7533 | [5 empty] | 1.5
225 | RC0040 | 2020-07-11 | 23:03 | 2020-07-11 | 16:03 | 47 27.40 N | 122 24.52 W | 47.4567 | -122.4087 | 30 | 9 |  | 10.319 | 10.233 | 12.4392 |  |  |  | 29.447 |  |  |  | 22.2006 |  | 8.6472 |  | 8.6472 |  |  | 8.9789 |  |  | 8.9789 | [8 empty] | 13.1818 | 0.31231 | 0.56813 | 1.3888 | 27.4447 |  | 4.7963 | 6.6361 |  | 6.6361 |  | 2.3001 |  | 2.3001 | [5 empty] | 1.5
226 | RC0040 | 2020-07-11 | 23:04 | 2020-07-11 | 16:04 | 47 27.40 N | 122 24.52 W | 47.4567 | -122.4087 | 30 | 10 |  | 5.393 | 5.348 | 14.3294 |  |  |  | 29.118 |  |  |  | 21.5806 |  | 11.2358 |  | 11.2358 |  |  | 13.325 |  |  | 13.325 | [8 empty] | 1.6067 | 0.11263 | 1.1187e-05 | 0.35076 | 7.5046 |  | 19.742 | 21.3361 |  | 21.3361 |  | 8.7506 |  | 8.7506 | [5 empty] | 1.5
227 | RC0040 | 2020-07-11 | 23:04 | 2020-07-11 | 16:04 | 47 27.40 N | 122 24.52 W | 47.4567 | -122.4087 | 30 | 11 |  | 2.611 | 2.59 | 14.3527 |  |  |  | 29.1187 |  |  |  | 21.5763 |  | 11.2272 |  | 11.2272 |  |  | 13.3664 |  |  | 13.3664 | [8 empty] | 2.0166 | 0.13172 | 1.1885e-05 | 0.37947 | 8.0472 |  | 18.6697 | 18.2881 |  | 18.2881 |  | 11.5486 |  | 11.5486 | [5 empty] | 1.5
228 | RC0040 | 2020-07-11 | 23:51 | 2020-07-11 | 16:51 | 47 23.64 N | 122 21.41 W | 47.394 | -122.3568 | 31 | 1 |  | 202.438 | 200.652 | 10.4856 |  |  |  | 30.0573 |  |  |  | 23.02 |  | 5.8641 |  | 5.8641 |  |  | 6.0547 |  |  | 6.0547 | [8 empty] | 25.2876 | 0.024022 | 4.0524e-05 | 2.1634 | 43.2288 |  | -0.0005 | [12 empty] | 2.5
229 | RC0040 | 2020-07-11 | 23:52 | 2020-07-11 | 16:52 | 47 23.64 N | 122 21.41 W | 47.394 | -122.3568 | 31 | 2 |  | 181.994 | 180.398 | 10.5109 |  |  |  | 30.0488 |  |  |  | 23.0088 |  | 5.9088 |  | 5.9088 |  |  | 6.0214 |  |  | 6.0214 | [8 empty] | 25.2467 | 0.0245 | 4.1391e-05 | 2.1525 | 43.1309 |  | -0.0017 | [12 empty] | 2.5
230 | RC0040 | 2020-07-11 | 23:53 | 2020-07-11 | 16:53 | 47 23.64 N | 122 21.41 W | 47.394 | -122.3568 | 31 | 3 |  | 151.881 | 150.559 | 10.5404 |  |  |  | 30.0381 |  |  |  | 22.995 |  | 5.9039 |  | 5.9039 |  |  | 6.0139 |  |  | 6.0139 | [8 empty] | 25.1068 | 0.026279 | 4.2258e-05 | 2.1642 | 42.5417 |  | -0.0005 | [12 empty] | 2.5
231 | RC0040 | 2020-07-11 | 23:55 | 2020-07-11 | 16:55 | 47 23.64 N | 122 21.41 W | 47.394 | -122.3568 | 31 | 4 |  | 121.146 | 120.101 | 10.7446 |  |  |  | 29.9706 |  |  |  | 22.9078 |  | 6.0207 |  | 6.0207 |  |  | 6.1605 |  |  | 6.1605 | [8 empty] | 24.5682 | 0.051979 | 4.3126e-05 | 2.0813 | 40.9329 |  | 0.018 | [12 empty] | 2.5
232 | RC0040 | 2020-07-11 | 23:56 | 2020-07-11 | 16:56 | 47 23.64 N | 122 21.41 W | 47.394 | -122.3568 | 31 | 5 |  | 101.298 | 100.429 | 10.865 |  |  |  | 29.9014 |  |  |  | 22.8334 |  | 6.1501 |  | 6.1501 |  |  | 6.3102 |  |  | 6.3102 | [8 empty] | 23.984 | 0.099365 | 4.3994e-05 | 2.0662 | 39.4881 |  | 0.0288 | [12 empty] | 2.5
233 | RC0040 | 2020-07-11 | 23:57 | 2020-07-11 | 16:57 | 47 23.64 N | 122 21.41 W | 47.394 | -122.3568 | 31 | 6 |  | 80.74 | 80.051 | 11.0984 |  |  |  | 29.7741 |  |  |  | 22.6943 |  | 6.3084 |  | 6.3084 |  |  | 6.4609 |  |  | 6.4609 | [8 empty] | 22.9981 | 0.3743 | 0.027918 | 2.0283 | 38.2077 |  | 0.0581 | [12 empty] | 2.5
234 | RC0040 | 2020-07-11 | 23:59 | 2020-07-11 | 16:59 | 47 23.64 N | 122 21.41 W | 47.394 | -122.3568 | 31 | 7 |  | 50.824 | 50.393 | 11.4875 |  |  |  | 29.6385 |  |  |  | 22.521 |  | 6.7921 |  | 6.7921 |  |  | 6.9554 |  |  | 6.9554 | [8 empty] | 20.6262 | 0.40004 | 0.69781 | 1.9349 | 36.4563 |  | 0.1902 | 0.63157 |  | 0.63157 |  | 0.71117 |  | 0.71117 | [5 empty] | 2.5
235 | RC0040 | 2020-07-12 | 0:01 | 2020-07-11 | 17:01 | 47 23.64 N | 122 21.41 W | 47.394 | -122.3568 | 31 | 8 |  | 30.163 | 29.91 | 11.7379 |  |  |  | 29.5767 |  |  |  | 22.4285 |  | 7.1036 |  | 7.1036 |  |  | 7.3237 |  |  | 7.3237 | [8 empty] | 19.5519 | 0.37388 | 0.89744 | 1.9076 | 35.7955 |  | 0.6077 | 1.3226 |  | 1.3226 |  | 1.1452 |  | 1.1452 | [5 empty] | 2.5
236 | RC0040 | 2020-07-12 | 0:01 | 2020-07-11 | 17:01 | 47 23.64 N | 122 21.41 W | 47.394 | -122.3568 | 31 | 9 |  | 20.368 | 20.197 | 11.9523 |  |  |  | 29.5397 |  |  |  | 22.3613 |  | 7.4278 |  | 7.4278 |  |  | 6.7997 |  |  | 6.7997 |  |  | had to add an additional 1 ml of H2SO4 | [5 empty] | 18.1047 | 0.35133 | 0.98955 | 1.7757 | 33.7096 |  | 1.4061 | 2.2975 |  | 2.2975 |  | 1.2122 |  | 1.2122 | [5 empty] | 2.5
237 | RC0040 | 2020-07-12 | 0:02 | 2020-07-11 | 17:02 | 47 23.64 N | 122 21.41 W | 47.394 | -122.3568 | 31 | 10 |  | 10.317 | 10.231 | 12.758 |  |  |  | 29.3893 |  |  |  | 22.0966 |  | 9.9975 |  | 9.9975 |  |  | 8.8534 |  |  | 8.8534 | [8 empty] | 13.3134 | 0.31128 | 0.77238 | 1.4024 | 27.2248 |  | 7.5198 | 7.826 |  | 7.826 |  | 2.8697 |  | 2.8697 | [5 empty] | 2.5
238 | RC0040 | 2020-07-12 | 0:03 | 2020-07-11 | 17:03 | 47 23.64 N | 122 21.41 W | 47.394 | -122.3568 | 31 | 11 |  | 4.901 | 4.86 | 14.636 |  |  |  | 28.9129 |  |  |  | 21.3601 |  | 11.1767 |  | 11.1767 |  |  | 13.962 |  |  | 13.962 | [8 empty] | 0.57651 | 0.071693 | 4.9205e-05 | 0.17779 | 4.7926 |  | 17.933 | 25.7434 |  | 25.7434 |  | 9.0522 |  | 9.0522 | [5 empty] | 2.5
239 | RC0040 | 2020-07-12 | 0:04 | 2020-07-11 | 17:04 | 47 23.64 N | 122 21.41 W | 47.394 | -122.3568 | 31 | 12 |  | 2.971 | 2.947 | 14.8523 |  |  |  | 28.8995 |  |  |  | 21.3052 |  | 11.1283 |  | 11.1283 |  |  | 14.6995 |  |  | 14.6995 | [8 empty] | 0 | 0.003685 | 0.00097041 | 0.10779 | 2.4429 |  | 19.2773 | 38.3474 |  | 38.3474 |  | -3.3851 |  | -3.3851 | [5 empty] | 2.5
240 | RC0040 | 2020-07-12 | 1:05 | 2020-07-11 | 18:05 | 47 19.25 N | 122 30.09 W | 47.3208 | -122.5015 | 33 | 1 |  | 136.189 | 135.01 | 10.5118 |  |  |  | 30.0363 |  |  |  | 22.998 |  | 5.9191 |  | 5.9191 |  |  | 5.7293 |  |  | 5.7293 | [8 empty] | 24.9897 | 0.041716 | 3.0998e-05 | 2.1639 | 42.5551 |  | -0.0005 | [12 empty] | 5
241 | RC0040 | 2020-07-12 | 1:06 | 2020-07-11 | 18:06 | 47 19.25 N | 122 30.09 W | 47.3208 | -122.5015 | 33 | 2 |  | 120.957 | 119.915 | 10.5916 |  |  |  | 30.0009 |  |  |  | 22.9569 |  | 5.9731 |  | 5.9731 |  |  | 6.0982 |  |  | 6.0982 | [8 empty] | 24.8888 | 0.024802 | 3.1863e-05 | 2.147 | 42.2757 |  | -0.0005 | [12 empty] | 5
242 | RC0040 | 2020-07-12 | 1:08 | 2020-07-11 | 18:08 | 47 19.25 N | 122 30.09 W | 47.3208 | -122.5015 | 33 | 3 |  | 101.3 | 100.432 | 10.6713 |  |  |  | 29.9722 |  |  |  | 22.921 |  | 6.0154 |  | 6.0154 |  |  | 5.9926 |  |  | 5.9926 | [8 empty] | 24.8614 | 0.034519 | 3.2728e-05 | 2.1173 | 41.2002 |  | -0.0005 | [12 empty] | 5
243 | RC0040 | 2020-07-12 | 1:09 | 2020-07-11 | 18:09 | 47 19.25 N | 122 30.09 W | 47.3208 | -122.5015 | 33 | 4 |  | 80.929 | 80.239 | 10.9 |  |  |  | 29.8596 |  |  |  | 22.7945 |  | 6.1971 |  | 6.1971 |  |  | 6.3179 |  |  | 6.3179 | [8 empty] | 24.1774 | 0.17973 | 0.055339 | 2.0702 | 39.2498 |  | 0.0874 | [12 empty] | 5
244 | RC0040 | 2020-07-12 | 1:11 | 2020-07-11 | 18:11 | 47 19.25 N | 122 30.09 W | 47.3208 | -122.5015 | 33 | 5 |  | 50.592 | 50.164 | 11.0714 |  |  |  | 29.7748 |  |  |  | 22.6988 |  | 6.3783 |  | 6.3783 |  |  | 6.4998 |  |  | 6.4998 | [8 empty] | 23.2016 | 0.30432 | 0.2061 | 2.0348 | 38.7126 |  | 0.2291 | 0.35598 |  | 0.35598 |  | 0.67225 |  | 0.67225 | [5 empty] | 5
245 | RC0040 | 2020-07-12 | 1:12 | 2020-07-11 | 18:12 | 47 19.25 N | 122 30.09 W | 47.3208 | -122.5015 | 33 | 6 |  | 30.473 | 30.217 | 11.6674 |  |  |  | 29.5848 |  |  |  | 22.4472 |  | 7.171 |  | 7.171 |  |  | 7.2819 |  |  | 7.2819 | [8 empty] | 19.5114 | 0.35891 | 0.84918 | 1.8529 | 35.3086 |  | 1.2512 | 1.8779 |  | 1.8779 |  | 1.2955 |  | 1.2955 | [5 empty] | 5
246 | RC0040 | 2020-07-12 | 1:13 | 2020-07-11 | 18:13 | 47 19.25 N | 122 30.09 W | 47.3208 | -122.5015 | 33 | 7 |  | 20.665 | 20.491 | 11.9333 |  |  |  | 29.5362 |  |  |  | 22.362 |  | 7.7424 |  | 7.7424 |  |  | 7.8094 |  |  | 7.8094 | [8 empty] | 17.9493 | 0.31653 | 0.72824 | 1.7146 | 33.5722 |  | 3.4107 | 5.0889 |  | 5.0889 |  | 1.3185 |  | 1.3185 | [5 empty] | 5
247 | RC0040 | 2020-07-12 | 1:13 | 2020-07-11 | 18:13 | 47 19.25 N | 122 30.09 W | 47.3208 | -122.5015 | 33 | 8 |  | 10.317 | 10.23 | 12.0692 |  |  |  | 29.5035 |  |  |  | 22.3119 |  | 8.0785 |  | 8.0785 |  |  | 8.2348 |  |  | 8.2348 | [8 empty] | 16.8779 | 0.27573 | 0.65978 | 1.625 | 31.738 |  | 4.1331 | 5.5904 |  | 5.5904 |  | 1.8129 |  | 1.8129 | [5 empty] | 5
248 | RC0040 | 2020-07-12 | 1:14 | 2020-07-11 | 18:14 | 47 19.25 N | 122 30.09 W | 47.3208 | -122.5015 | 33 | 9 |  | 5.339 | 5.295 | 12.158 |  |  |  | 29.4681 |  |  |  | 22.2683 |  | 8.3753 |  | 8.3753 |  |  | 8.502 |  |  | 8.502 | [8 empty] | 16.202 | 0.31718 | 0.61506 | 1.5602 | 30.8157 |  | 4.5308 | 7.4848 |  | 7.4848 |  | 1.8538 |  | 1.8538 | [5 empty] | 5
249 | RC0040 | 2020-07-12 | 1:15 | 2020-07-11 | 18:15 | 47 19.25 N | 122 30.09 W | 47.3208 | -122.5015 | 33 | 10 |  | 3.01 | 2.985 | 12.3094 |  |  |  | 29.4284 |  |  |  | 22.2099 |  | 8.7891 |  | 8.7891 |  |  | 8.8206 |  |  | 8.8206 | [8 empty] | 15.065 | 0.28786 | 0.47737 | 1.4709 | 29.2781 |  | 5.3358 | 7.8005 |  | 7.8005 |  | 2.44 |  | 2.44 | [5 empty] | 5
250 | RC0040 | 2020-07-12 | 15:54 | 2020-07-12 | 8:54 | 47 10.89 N | 122 38.02 W | 47.1815 | -122.6337 | 35 | 1 |  | 158.401 | 157.023 | 11.912 |  |  |  | 29.5379 |  |  |  | 22.3701 |  | 7.0541 |  | 7.0541 |  |  | 7.1274 |  |  | 7.1274 | [8 empty] | 18.8366 | 0.34367 | 1.5998 | 1.9247 | 36.2249 |  | 0.7488 | [12 empty] | 6.5
251 | RC0040 | 2020-07-12 | 15:56 | 2020-07-12 | 8:56 | 47 10.89 N | 122 38.02 W | 47.1815 | -122.6337 | 35 | 2 |  | 121.451 | 120.406 | 11.9814 |  |  |  | 29.5117 |  |  |  | 22.3366 |  | 7.1513 |  | 7.1513 |  |  | 7.2749 |  |  | 7.2749 | [8 empty] | 18.6086 | 0.35744 | 1.5884 | 1.9229 | 36.6895 |  | 0.6047 | [12 empty] | 6.5
252 | RC0040 | 2020-07-12 | 15:57 | 2020-07-12 | 8:57 | 47 10.89 N | 122 38.02 W | 47.1815 | -122.6337 | 35 | 3 |  | 101.415 | 100.547 | 11.99 |  |  |  | 29.4996 |  |  |  | 22.3252 |  | 7.1265 |  | 7.1265 |  |  | 7.2113 |  |  | 7.2113 | [8 empty] | 18.5117 | 0.35218 | 1.8012 | 1.9544 | 36.9536 |  | 0.4516 | [12 empty] | 6.5
253 | RC0040 | 2020-07-12 | 15:58 | 2020-07-12 | 8:58 | 47 10.89 N | 122 38.02 W | 47.1815 | -122.6337 | 35 | 4 |  | 81.244 | 80.552 | 12.0059 |  |  |  | 29.4947 |  |  |  | 22.3181 |  | 7.1375 |  | 7.1375 |  |  | 7.242 |  |  | 7.242 | [8 empty] | 18.3157 | 0.33279 | 1.8255 | 1.9307 | 37.0517 |  | 0.4922 | [12 empty] | 6.5
254 | RC0040 | 2020-07-12 | 15:59 | 2020-07-12 | 8:59 | 47 10.89 N | 122 38.02 W | 47.1815 | -122.6337 | 35 | 5 |  | 50.477 | 50.051 | 12.3589 |  |  |  | 29.4329 |  |  |  | 22.2054 |  | 7.5181 |  | 7.5181 |  |  | 7.5714 |  |  | 7.5714 | [8 empty] | 16.9778 | 0.32155 | 1.6517 | 1.8389 | 35.4663 |  | 1.0472 | 1.9295 |  | 1.9295 |  | 1.0247 |  | 1.0247 | [5 empty] | 6.5
255 | RC0040 | 2020-07-12 | 16:01 | 2020-07-12 | 9:01 | 47 10.89 N | 122 38.02 W | 47.1815 | -122.6337 | 35 | 6 |  | 30.438 | 30.183 | 12.4736 |  |  |  | 29.4154 |  |  |  | 22.1702 |  | 7.6391 |  | 7.6391 |  |  | 7.8054 |  |  | 7.8054 | [8 empty] | 16.5265 | 0.33713 | 1.593 | 1.8157 | 34.4923 |  | 1.3008 | 2.4248 |  | 2.4248 |  | 1.114 |  | 1.114 | [5 empty] | 6.5
256 | RC0040 | 2020-07-12 | 16:02 | 2020-07-12 | 9:02 | 47 10.89 N | 122 38.02 W | 47.1815 | -122.6337 | 35 | 7 |  | 20.586 | 20.414 | 12.5882 |  |  |  | 29.3978 |  |  |  | 22.1352 |  | 7.7628 |  | 7.7628 |  |  | 7.8266 |  |  | 7.8266 | [8 empty] | 15.9557 | 0.34925 | 1.4899 | 1.7553 | 35.5574 |  | 1.6806 | 3.0955 |  | 3.0955 |  | 0.9966 |  | 0.9966 | [5 empty] | 6.5
257 | RC0040 | 2020-07-12 | 16:03 | 2020-07-12 | 9:03 | 47 10.89 N | 122 38.02 W | 47.1815 | -122.6337 | 35 | 8 |  | 10.216 | 10.131 | 13.007 |  |  |  | 29.1821 |  |  |  | 21.8895 |  | 8.188 |  | 8.188 |  |  | 8.2532 |  |  | 8.2532 | [8 empty] | 13.9812 | 0.32632 | 1.1654 | 1.645 | 35.795 |  | 2.3444 | 6.0083 |  | 6.0083 |  | 0.12667 |  | 0.12667 | [5 empty] | 6.5
258 | RC0040 | 2020-07-12 | 16:04 | 2020-07-12 | 9:04 | 47 10.89 N | 122 38.02 W | 47.1815 | -122.6337 | 35 | 9 |  | 5.245 | 5.201 | 13.1084 |  |  |  | 29.1479 |  |  |  | 21.8437 |  | 8.3205 |  | 8.3205 |  |  | 8.4983 |  |  | 8.4983 | [8 empty] | 12.9341 | 0.33317 | 1.0438 | 1.5944 | 36.2119 |  | 2.5023 | 6.3333 |  | 6.3333 |  | 0.97602 |  | 0.97602 | [5 empty] | 6.5
259 | RC0040 | 2020-07-12 | 16:04 | 2020-07-12 | 9:04 | 47 10.89 N | 122 38.02 W | 47.1815 | -122.6337 | 35 | 10 |  | 2.764 | 2.741 | 13.1976 |  |  |  | 29.0742 |  |  |  | 21.7696 |  | 8.4924 |  | 8.4924 |  |  | 6.422 |  |  | 6.422 | [8 empty] | 12.8616 | 0.34039 | 1.033 | 1.6097 | 37.1139 |  | 2.4162 | 6.9833 |  | 6.9833 |  | 0.88968 |  | 0.88968 | [5 empty] | 6.5
260 | RC0040 | 2020-07-12 | 17:00 | 2020-07-12 | 10:00 | 47 10.09 N | 122 47.19 W | 47.1682 | -122.7865 | 36 | 1 |  | 88.883 | 88.125 | 12.316 |  |  |  | 29.4156 |  |  |  | 22.2007 |  | 7.2092 |  | 7.2092 |  |  | 7.3634 |  |  | 7.3634 | [8 empty] | 16.8484 | 0.34427 | 2.5003 | 1.9458 | 37.7083 |  | 0.5371 | [12 empty] | 7.5
261 | RC0040 | 2020-07-12 | 17:01 | 2020-07-12 | 10:01 | 47 10.09 N | 122 47.19 W | 47.1682 | -122.7865 | 36 | 2 |  | 88.872 | 88.114 | 12.3147 |  |  |  | 29.4159 |  |  |  | 22.2012 |  | 7.2089 |  | 7.2089 |  |  | 7.3341 |  |  | 7.3341 | [14 empty] | 0.5712 | [12 empty] | 7.5
262 | RC0040 | 2020-07-12 | 17:02 | 2020-07-12 | 10:02 | 47 10.09 N | 122 47.19 W | 47.1682 | -122.7865 | 36 | 3 |  | 80.738 | 80.051 | 12.3253 |  |  |  | 29.4123 |  |  |  | 22.1963 |  | 7.201 |  | 7.201 |  |  | 7.582 |  |  | 7.582 | [8 empty] | 16.7828 | 0.35918 | 2.5239 | 1.9268 | 36.1703 |  | 0.5748 | [12 empty] | 7.5
263 | RC0040 | 2020-07-12 | 17:02 | 2020-07-12 | 10:02 | 47 10.09 N | 122 47.19 W | 47.1682 | -122.7865 | 36 | 4 |  | 80.743 | 80.055 | 12.3261 |  |  |  | 29.4121 |  |  |  | 22.196 |  | 7.1949 |  | 7.1949 |  |  | 7.6866 |  |  | 7.6866 | [14 empty] | 0.5413 | [12 empty] | 7.5
264 | RC0040 | 2020-07-12 | 17:03 | 2020-07-12 | 10:03 | 47 10.09 N | 122 47.19 W | 47.1682 | -122.7865 | 36 | 5 |  | 50.711 | 50.283 | 12.4256 |  |  |  | 29.3957 |  |  |  | 22.1644 |  | 7.4171 |  | 7.4171 | [14 empty] | 16.3676 | 0.35328 | 2.2984 | 1.8733 | 36.7593 |  | 0.6789 | 1.6303 |  | 1.6303 |  | 0.78111 |  | 0.78111 | [5 empty] | 7.5
265 | RC0040 | 2020-07-12 | 17:03 | 2020-07-12 | 10:03 | 47 10.09 N | 122 47.19 W | 47.1682 | -122.7865 | 36 | 6 |  | 50.727 | 50.298 | 12.4186 |  |  |  | 29.3973 |  |  |  | 22.1669 |  | 7.407 |  | 7.407 |  |  | 7.8312 |  |  | 7.8312 | [14 empty] | 0.6693 | [12 empty] | 7.5
266 | RC0040 | 2020-07-12 | 17:04 | 2020-07-12 | 10:04 | 47 10.09 N | 122 47.19 W | 47.1682 | -122.7865 | 36 | 7 |  | 30.878 | 30.619 | 12.6571 |  |  |  | 29.358 |  |  |  | 22.0918 |  | 7.622 |  | 7.622 | [14 empty] | 15.1997 | 0.32015 | 2.1481 | 1.8173 | 36.1705 |  | 1.2368 | 2.5899 |  | 2.5899 |  | 0.8341 |  | 0.8341 | [5 empty] | 7.5
267 | RC0040 | 2020-07-12 | 17:05 | 2020-07-12 | 10:05 | 47 10.09 N | 122 47.19 W | 47.1682 | -122.7865 | 36 | 8 |  | 20.217 | 20.048 | 12.8723 |  |  |  | 29.3141 |  |  |  | 22.0173 |  | 7.8018 |  | 7.8018 |  |  | 8.7091 |  |  | 8.7091 | [8 empty] | 14.08 | 0.32282 | 2.2133 | 1.7655 | 36.2009 |  | 1.5885 | 3.147 |  | 3.147 |  | 0.90325 |  | 0.90325 | [5 empty] | 7.5
268 | RC0040 | 2020-07-12 | 17:06 | 2020-07-12 | 10:06 | 47 10.09 N | 122 47.19 W | 47.1682 | -122.7865 | 36 | 9 |  | 10.233 | 10.147 | 13.3142 |  |  |  | 29.2451 |  |  |  | 21.8794 |  | 8.3229 |  | 8.3229 | [14 empty] | 11.6628 | 0.30675 | 1.8977 | 1.6397 | 35.416 |  | 2.5023 | 5.739 |  | 5.739 |  | 1.2321 |  | 1.2321 | [5 empty] | 7.5
269 | RC0040 | 2020-07-12 | 17:07 | 2020-07-12 | 10:07 | 47 10.09 N | 122 47.19 W | 47.1682 | -122.7865 | 36 | 10 |  | 5.331 | 5.287 | 13.7077 |  |  |  | 29.1943 |  |  |  | 21.7635 |  | 9.0308 |  | 9.0308 |  |  | 8.7076 |  |  | 8.7076 | [8 empty] | 10.4718 | 0.30668 | 1.7489 | 1.643 | 34.5918 |  | 3.3204 | 6.8812 |  | 6.8812 |  | 1.7528 |  | 1.7528 | [5 empty] | 7.5
270 | RC0040 | 2020-07-12 | 17:07 | 2020-07-12 | 10:07 | 47 10.09 N | 122 47.19 W | 47.1682 | -122.7865 | 36 | 11 |  | 5.322 | 5.278 | 13.7128 |  |  |  | 29.1928 |  |  |  | 21.7613 |  | 9.0279 |  | 9.0279 | [20 empty] | 3.2881 | [12 empty] | 7.5
271 | RC0040 | 2020-07-12 | 17:08 | 2020-07-12 | 10:08 | 47 10.09 N | 122 47.19 W | 47.1682 | -122.7865 | 36 | 12 |  | 2.782 | 2.759 | 14.0773 |  |  |  | 29.1565 |  |  |  | 21.6609 |  | 9.7275 |  | 9.7275 |  |  | 9.0756 |  |  | 9.0756 | [8 empty] | 9.0846 | 0.31281 | 1.2125 | 1.4946 | 34.8765 |  | 3.9489 | 10.215 |  | 10.215 |  | 2.2804 |  | 2.2804 | [5 empty] | 7.5
272 | RC0040 | 2020-07-12 | 18:40 | 2020-07-12 | 11:40 | 47 16.56 N | 122 42.52 W | 47.276 | -122.7087 | 38 | 1 |  | 86.697 | 85.958 | 11.6979 |  |  |  | 29.3952 |  |  |  | 22.296 |  | 6.2086 |  | 6.2086 |  |  | 6.3273 | 6.3652 |  | 6.3463 | [8 empty] | 19.1285 | 0.53957 | 3.8939 | 2.3007 | 44.4138 |  | 0.0581 | [12 empty] | 3.5
273 | RC0040 | 2020-07-12 | 18:41 | 2020-07-12 | 11:41 | 47 16.56 N | 122 42.52 W | 47.276 | -122.7087 | 38 | 2 |  | 86.7 | 85.96 | 11.6961 |  |  |  | 29.3947 |  |  |  | 22.2959 |  | 6.2074 |  | 6.2074 | [20 empty] | 0.0581 | [12 empty] | 3.5
274 | RC0040 | 2020-07-12 | 18:41 | 2020-07-12 | 11:41 | 47 16.56 N | 122 42.52 W | 47.276 | -122.7087 | 38 | 3 |  | 81.064 | 80.373 | 11.6959 |  |  |  | 29.3986 |  |  |  | 22.2989 |  | 6.2061 |  | 6.2061 |  |  | 5.1839 | 6.3247 |  | 5.7543 | [8 empty] | 19.074 | 0.54895 | 3.8542 | 2.2871 | 44.8795 |  | 0.0581 | [12 empty] | 3.5
275 | RC0040 | 2020-07-12 | 18:43 | 2020-07-12 | 11:43 | 47 16.56 N | 122 42.52 W | 47.276 | -122.7087 | 38 | 4 |  | 50.807 | 50.377 | 11.9818 |  |  |  | 29.3967 |  |  |  | 22.2458 |  | 7.0347 |  | 7.0347 |  |  | 7.2266 | 7.1865 |  | 7.2065 | [8 empty] | 17.7336 | 0.41965 | 2.7103 | 1.9674 | 36.1127 |  | 0.0461 | 0.37986 | 0.35698 | 0.36842 |  | 0.65267 | 0.49497 | 0.57382 | [5 empty] | 3.5
276 | RC0040 | 2020-07-12 | 18:43 | 2020-07-12 | 11:43 | 47 16.56 N | 122 42.52 W | 47.276 | -122.7087 | 38 | 5 |  | 50.802 | 50.373 | 11.9818 |  |  |  | 29.3968 |  |  |  | 22.2459 |  | 7.0222 |  | 7.0222 | [20 empty] | 0.0581 | [12 empty] | 3.5
277 | RC0040 | 2020-07-12 | 18:44 | 2020-07-12 | 11:44 | 47 16.56 N | 122 42.52 W | 47.276 | -122.7087 | 38 | 6 |  | 30.902 | 30.643 | 12.2075 |  |  |  | 29.3778 |  |  |  | 22.1899 |  | 7.3697 |  | 7.3697 |  |  | 7.5258 | 7.5594 |  | 7.5426 | [8 empty] | 16.2467 | 0.36936 | 2.565 | 1.8557 | 34.5807 |  | 0.5317 | 1.0206 |  | 1.0206 |  | 0.88241 |  | 0.88241 | [5 empty] | 3.5
278 | RC0040 | 2020-07-12 | 18:45 | 2020-07-12 | 11:45 | 47 16.56 N | 122 42.52 W | 47.276 | -122.7087 | 38 | 7 |  | 20.387 | 20.216 | 12.4108 |  |  |  | 29.3737 |  |  |  | 22.1493 |  | 7.6339 |  | 7.6339 |  |  | 7.7855 | 7.8194 |  | 7.8025 | [8 empty] | 15.3019 | 0.34849 | 2.3872 | 1.7739 | 32.7409 |  | 1.1154 | 1.4737 | 1.7162 | 1.5949 |  | 1.1563 | 1.3628 | 1.2595 | [5 empty] | 3.5
279 | RC0040 | 2020-07-12 | 18:46 | 2020-07-12 | 11:46 | 47 16.56 N | 122 42.52 W | 47.276 | -122.7087 | 38 | 8 |  | 10.336 | 10.25 | 12.5203 |  |  |  | 29.3398 |  |  |  | 22.1027 |  | 7.7157 |  | 7.7157 |  |  | 7.8573 | 7.8168 |  | 7.837 |  |  | first one, accidently added an extra 1 ml of H2SO4 | [5 empty] | 14.2687 | 0.36851 | 2.6206 | 1.758 | 31.8245 |  | 0.7752 | 1.254 | 1.2082 | 1.2311 |  | 1.3157 | 1.1485 | 1.2321 | [5 empty] | 3.5
280 | RC0040 | 2020-07-12 | 18:47 | 2020-07-12 | 11:47 | 47 16.56 N | 122 42.52 W | 47.276 | -122.7087 | 38 | 9 |  | 5.397 | 5.352 | 14.0494 |  |  |  | 29.2812 |  |  |  | 21.7627 |  | 11.2867 |  | 11.2867 | [20 empty] | 10.7594 | [12 empty] | 3.5
281 | RC0040 | 2020-07-12 | 18:47 | 2020-07-12 | 11:47 | 47 16.56 N | 122 42.52 W | 47.276 | -122.7087 | 38 | 10 |  | 5.393 | 5.349 | 14.0478 |  |  |  | 29.2813 |  |  |  | 21.7631 |  | 11.2933 |  | 11.2933 |  |  | 10.8324 | 11.0187 |  | 10.9255 | [8 empty] | 3.7609 | 0.20228 | 0.40804 | 0.73146 | 13.0289 |  | 11.9806 | 13.8214 | 15.2859 | 14.5536 |  | 3.1713 | 2.7254 | 2.9484 | [5 empty] | 3.5
282 | RC0040 | 2020-07-12 | 18:47 | 2020-07-12 | 11:47 | 47 16.56 N | 122 42.52 W | 47.276 | -122.7087 | 38 | 11 |  | 2.855 | 2.831 | 14.0854 |  |  |  | 29.2762 |  |  |  | 21.7516 |  | 11.2805 |  | 11.2805 |  |  | 11.5455 | 11.5997 |  | 11.5726 | [8 empty] | 2.1892 | 0.1878 | 0.18958 | 0.62588 | 11.0864 |  | 10.1746 | 17.0707 | 16.4758 | 16.7733 |  | 2.7926 | 2.832 | 2.8123 | [5 empty] | 3.5
283 | RC0040 | 2020-07-12 | 18:48 | 2020-07-12 | 11:48 | 47 16.56 N | 122 42.52 W | 47.276 | -122.7087 | 38 | 12 |  | 2.842 | 2.819 | 14.0763 |  |  |  | 29.2769 |  |  |  | 21.754 |  | 11.2834 |  | 11.2834 | [20 empty] | 11.1446 | [12 empty] | 3.5
[20 empty] | 2 | [6 empty] | 9.332 | 2 | [6 empty] | 9

## ReadMe
Date | Comment | Editor
2020-10-22 | Creation of spreadsheet | Beth
2020-11-02 | Added bottle oxygen data | Beth
2020-11-02 | Added bottle chlorophyll data | Beth
2020-11-02 | Added bottle nutrient data | Beth
2020-11-02 | Added bottle salinity data | Beth
2022-02-14 | Fixed Dates | Anna
2023-07-20 | added negative sign to longitudes | ab